## 工程量清单
某轨道交通线一期工程非电信管线搬迁及复位工程 工程量清单
序号 | 项目名称 | 特征描述 | 工作内容 | 单位 | 数量 | 单价 （万元） | 合价 （万元） | 备注
非电信管线搬迁及复位（5标）
一、墨江路站临搬
（一） | 光缆 |  |  |  | 10
1 | 光缆搬迁 | 2芯 | 施工测量、人孔抽水、子管敷设、光缆敷设、光缆割接、原光缆拆除、光缆接续、光缆测试、中间站跳纤、系统保护倒换测试、中间站配合等全部工作内容。 | 2公里/根 | 2 |  | 0
2 | 光缆搬迁 | 4芯 | 施工测量、人孔抽水、子管敷设、光缆敷设、光缆割接、原光缆拆除、光缆接续、光缆测试、中间站跳纤、系统保护倒换测试、中间站配合等全部工作内容。 | 2公里/根 | 1 |  | 0
3 | 光缆搬迁 | 12芯 | 施工测量、人孔抽水、子管敷设、光缆敷设、光缆割接、原光缆拆除、光缆接续、光缆测试、中间站跳纤、系统保护倒换测试、中间站配合等全部工作内容。 | 2公里/根 | 2 |  | 0
4 | 光缆搬迁 | 24芯 | 施工测量、人孔抽水、子管敷设、光缆敷设、光缆割接、原光缆拆除、光缆接续、光缆测试、中间站跳纤、系统保护倒换测试、中间站配合等全部工作内容。 | 2公里/根 | 1 |  | 0
5 | 光缆搬迁 | 48芯 | 施工测量、人孔抽水、子管敷设、光缆敷设、光缆割接、原光缆拆除、光缆接续、光缆测试、中间站跳纤、系统保护倒换测试、中间站配合等全部工作内容。 | 2公里/根 | 2 |  | 0
6 | 光缆搬迁 | 96芯 | 施工测量、人孔抽水、子管敷设、光缆敷设、光缆割接、原光缆拆除、光缆接续、光缆测试、中间站跳纤、系统保护倒换测试、中间站配合等全部工作内容。 | 2公里/根 | 1 |  | 0
7 | 光缆搬迁 | 216芯 | 施工测量、人孔抽水、子管敷设、光缆敷设、光缆割接、原光缆拆除、光缆接续、光缆测试、中间站跳纤、系统保护倒换测试、中间站配合等全部工作内容。 | 2公里/根 | 1 |  | 0
8 | 调整偏差
| 小计 |  |  |  | 10 |  | 0
（二） | 设备迁移
1 | 探头 |  | 拆除、支架制作安装、监控摄像机及其保护罩和电源安装、调测等。 | 个 | 3 |  | 0
2 | 光交箱 |  | 基座砌筑、砂浆抹面、光交箱安装调试及接地、原有光交箱拆除等。 | 个 | 1 |  | 0
3 | 调整偏差
| 小计 | [5 empty] | 0
（三） | 基站
1 | 基站 |  | 基座砌筑、砂浆抹面、立基站塔架、布放光电缆、中间站跳纤、设备安装调试及接地、原有基站及其设备拆除、配合基站割接、开通、系统调试等全部工作内容。 | 站 | 1 |  | 0
2 | 调整偏差
| 小计 | [5 empty] | 0
（四） | 立杆
1 | 立杆 | 水泥杆 | 立水泥杆、电杆根部加固及保护（装底盘）、水泥杆装拉线、安装拉线隔电子、安装拉线警示保护管、水泥杆架设吊线等全部工作内容。 | 根 | 10 |  | 0
2 | 调整偏差
| 小计 | [5 empty] | 0
（五） | 合计 | [5 empty] | 0
二、墨江路站复位
（一） | 光缆 |  |  |  | 10
1 | 光缆搬迁 | 2芯 | 施工测量、人孔抽水、子管敷设、光缆敷设、光缆割接、原光缆拆除、光缆接续、光缆测试、中间站跳纤、系统保护倒换测试、中间站配合等全部工作内容。 | 2公里/根 | 2 |  | 0
2 | 光缆搬迁 | 4芯 | 施工测量、人孔抽水、子管敷设、光缆敷设、光缆割接、原光缆拆除、光缆接续、光缆测试、中间站跳纤、系统保护倒换测试、中间站配合等全部工作内容。 | 2公里/根 | 1 |  | 0
3 | 光缆搬迁 | 12芯 | 施工测量、人孔抽水、子管敷设、光缆敷设、光缆割接、原光缆拆除、光缆接续、光缆测试、中间站跳纤、系统保护倒换测试、中间站配合等全部工作内容。 | 2公里/根 | 2 |  | 0
4 | 光缆搬迁 | 24芯 | 施工测量、人孔抽水、子管敷设、光缆敷设、光缆割接、原光缆拆除、光缆接续、光缆测试、中间站跳纤、系统保护倒换测试、中间站配合等全部工作内容。 | 2公里/根 | 1 |  | 0
5 | 光缆搬迁 | 48芯 | 施工测量、人孔抽水、子管敷设、光缆敷设、光缆割接、原光缆拆除、光缆接续、光缆测试、中间站跳纤、系统保护倒换测试、中间站配合等全部工作内容。 | 2公里/根 | 2 |  | 0
6 | 光缆搬迁 | 96芯 | 施工测量、人孔抽水、子管敷设、光缆敷设、光缆割接、原光缆拆除、光缆接续、光缆测试、中间站跳纤、系统保护倒换测试、中间站配合等全部工作内容。 | 2公里/根 | 1 |  | 0
7 | 光缆搬迁 | 216芯 | 施工测量、人孔抽水、子管敷设、光缆敷设、光缆割接、原光缆拆除、光缆接续、光缆测试、中间站跳纤、系统保护倒换测试、中间站配合等全部工作内容。 | 2公里/根 | 1 |  | 0
8 | 调整偏差
| 小计 |  |  |  | 10 |  | 0
（二） | 设备迁移
1 | 探头 |  | 拆除、支架制作安装、监控摄像机及其保护罩和电源安装、调测等。 | 个 | 3 |  | 0
2 | 光交箱 |  | 基座砌筑、砂浆抹面、光交箱安装调试及接地、原有光交箱拆除等。 | 个 | 1 |  | 0
3 | 调整偏差
| 小计 | [5 empty] | 0
（三） | 立杆
1 | 立杆 | 水泥杆 | 立水泥杆、电杆根部加固及保护（装底盘）、水泥杆装拉线、安装拉线隔电子、安装拉线警示保护管、水泥杆架设吊线等全部工作内容。 | 根 | 8 |  | 0
2 | 调整偏差
| 小计 | [5 empty] | 0
（四） | 合计 | [5 empty] | 0
三、区间（龙吴路焦化厂）搬迁
（一） | 光缆 |  |  |  | 2
1 | 光缆搬迁 | 48芯 | 施工测量、人孔抽水、子管敷设、光缆敷设、光缆割接、原光缆拆除、光缆接续、光缆测试、中间站跳纤、系统保护倒换测试、中间站配合等全部工作内容。 | 2公里/根 | 1 |  | 0
2 | 光缆搬迁 | 144芯 | 施工测量、人孔抽水、子管敷设、光缆敷设、光缆割接、原光缆拆除、光缆接续、光缆测试、中间站跳纤、系统保护倒换测试、中间站配合等全部工作内容。 | 2公里/根 | 1 |  | 0
3 | 调整偏差
| 小计 |  |  |  | 2 |  | 0
（二） | 管道及人井
1 | 管道敷设 | 钢管Φ102(3孔) | 管道测量、挖填土、运土、抽水、管道支架制作安装、管道敷设、混凝土包封等全部工作内容。 | 孔/公里 | 0.3 |  | 0
2 | 人井 | 人井(1800×1200×1800) | 砌筑混凝土砌块人孔：开挖路面、挖填土、运土、抽水、砌筑人孔井、井内电缆支架埋设、人孔盖板、原有人孔壁开窗口、打孔、修复等全部工作内容。 | 个 | 2 |  | 0
3 | 调整偏差
| 小计 | [5 empty] | 0
（三） | 合计 | [5 empty] | 0
四、澄江路站临搬
（一） | 光缆 |  |  |  | 59
1 | 光缆搬迁 | 2芯 | 施工测量、人孔抽水、子管敷设、光缆敷设、光缆割接、原光缆拆除、光缆接续、光缆测试、中间站跳纤、系统保护倒换测试、中间站配合等全部工作内容。 | 2公里/根 | 1 |  | 0
2 | 光缆搬迁 | 6芯 | 施工测量、人孔抽水、子管敷设、光缆敷设、光缆割接、原光缆拆除、光缆接续、光缆测试、中间站跳纤、系统保护倒换测试、中间站配合等全部工作内容。 | 2公里/根 | 1 |  | 0
3 | 光缆搬迁 | 12芯 | 施工测量、人孔抽水、子管敷设、光缆敷设、光缆割接、原光缆拆除、光缆接续、光缆测试、中间站跳纤、系统保护倒换测试、中间站配合等全部工作内容。 | 2公里/根 | 12 |  | 0
4 | 光缆搬迁 | 24芯 | 施工测量、人孔抽水、子管敷设、光缆敷设、光缆割接、原光缆拆除、光缆接续、光缆测试、中间站跳纤、系统保护倒换测试、中间站配合等全部工作内容。 | 2公里/根 | 18 |  | 0
5 | 光缆搬迁 | 48芯 | 施工测量、人孔抽水、子管敷设、光缆敷设、光缆割接、原光缆拆除、光缆接续、光缆测试、中间站跳纤、系统保护倒换测试、中间站配合等全部工作内容。 | 2公里/根 | 18 |  | 0
6 | 光缆搬迁 | 72芯 | 施工测量、人孔抽水、子管敷设、光缆敷设、光缆割接、原光缆拆除、光缆接续、光缆测试、中间站跳纤、系统保护倒换测试、中间站配合等全部工作内容。 | 2公里/根 | 1 |  | 0
7 | 光缆搬迁 | 96芯 | 施工测量、人孔抽水、子管敷设、光缆敷设、光缆割接、原光缆拆除、光缆接续、光缆测试、中间站跳纤、系统保护倒换测试、中间站配合等全部工作内容。 | 2公里/根 | 5 |  | 0
8 | 光缆搬迁 | 216芯 | 施工测量、人孔抽水、子管敷设、光缆敷设、光缆割接、原光缆拆除、光缆接续、光缆测试、中间站跳纤、系统保护倒换测试、中间站配合等全部工作内容。 | 2公里/根 | 2 |  | 0
9 | 光缆搬迁 | 288芯 | 施工测量、人孔抽水、子管敷设、光缆敷设、光缆割接、原光缆拆除、光缆接续、光缆测试、中间站跳纤、系统保护倒换测试、中间站配合等全部工作内容。 | 2公里/根 | 1 |  | 0
10 | 调整偏差
| 小计 |  |  |  | 59 |  | 0
（二） | 管道及人井
1 | 管道敷设 | 钢管Φ102(1孔) | 管道测量、挖填土、运土、抽水、管道支架制作安装、管道敷设、混凝土包封等全部工作内容。 | 孔/公里 | 0.007 |  | 0
2 | 管道敷设 | 钢管Φ102(2孔) | 管道测量、挖填土、运土、抽水、管道支架制作安装、管道敷设、混凝土包封等全部工作内容。 | 孔/公里 | 0.014 |  | 0
3 | 管道敷设 | 钢管Φ102(3孔) | 管道测量、挖填土、运土、抽水、管道支架制作安装、管道敷设、混凝土包封等全部工作内容。 | 孔/公里 | 0.066 |  | 0
4 | 管道敷设 | 钢管Φ102(4孔) | 管道测量、挖填土、运土、抽水、管道支架制作安装、管道敷设、混凝土包封等全部工作内容。 | 孔/公里 | 0.028 |  | 0
5 | 管道敷设 | 钢管Φ102(12孔) | 管道测量、挖填土、运土、抽水、管道支架制作安装、管道敷设、混凝土包封等全部工作内容。 | 孔/公里 | 4.8 |  | 0
6 | 人井 | 人井(2400×1400×1800三通型) | 砌筑混凝土砌块人孔：开挖路面、挖填土、运土、抽水、砌筑人孔井、井内电缆支架埋设、人孔盖板、原有人孔壁开窗口、打孔、修复等全部工作内容。 | 个 | 7 |  | 0
7 | 调整偏差
| 小计 | [5 empty] | 0
（三） | 基站
1 | 基站 |  | 基座砌筑、砂浆抹面、立基站塔架、布放光电缆、中间站跳纤、设备安装调试及接地、原有基站及其设备拆除、配合基站割接、开通、系统调试等全部工作内容。 | 站 | 1 |  | 0
2 | 调整偏差
| 小计 | [5 empty] | 0
（四） | 立杆
1 | 立杆 | 水泥杆 | 立水泥杆、电杆根部加固及保护（装底盘）、水泥杆装拉线、安装拉线隔电子、安装拉线警示保护管、水泥杆架设吊线等全部工作内容。 | 根 | 10 |  | 0
2 | 调整偏差
| 小计 | [5 empty] | 0
（五） | 合计 | [5 empty] | 0
五、澄江路站复位
（一） | 光缆 |  |  |  | 59
1 | 光缆搬迁 | 2芯 | 施工测量、人孔抽水、子管敷设、光缆敷设、光缆割接、原光缆拆除、光缆接续、光缆测试、中间站跳纤、系统保护倒换测试、中间站配合等全部工作内容。 | 2公里/根 | 1 |  | 0
2 | 光缆搬迁 | 6芯 | 施工测量、人孔抽水、子管敷设、光缆敷设、光缆割接、原光缆拆除、光缆接续、光缆测试、中间站跳纤、系统保护倒换测试、中间站配合等全部工作内容。 | 2公里/根 | 1 |  | 0
3 | 光缆搬迁 | 12芯 | 施工测量、人孔抽水、子管敷设、光缆敷设、光缆割接、原光缆拆除、光缆接续、光缆测试、中间站跳纤、系统保护倒换测试、中间站配合等全部工作内容。 | 2公里/根 | 12 |  | 0
4 | 光缆搬迁 | 24芯 | 施工测量、人孔抽水、子管敷设、光缆敷设、光缆割接、原光缆拆除、光缆接续、光缆测试、中间站跳纤、系统保护倒换测试、中间站配合等全部工作内容。 | 2公里/根 | 18 |  | 0
5 | 光缆搬迁 | 48芯 | 施工测量、人孔抽水、子管敷设、光缆敷设、光缆割接、原光缆拆除、光缆接续、光缆测试、中间站跳纤、系统保护倒换测试、中间站配合等全部工作内容。 | 2公里/根 | 18 |  | 0
6 | 光缆搬迁 | 72芯 | 施工测量、人孔抽水、子管敷设、光缆敷设、光缆割接、原光缆拆除、光缆接续、光缆测试、中间站跳纤、系统保护倒换测试、中间站配合等全部工作内容。 | 2公里/根 | 1 |  | 0
7 | 光缆搬迁 | 96芯 | 施工测量、人孔抽水、子管敷设、光缆敷设、光缆割接、原光缆拆除、光缆接续、光缆测试、中间站跳纤、系统保护倒换测试、中间站配合等全部工作内容。 | 2公里/根 | 5 |  | 0
8 | 光缆搬迁 | 216芯 | 施工测量、人孔抽水、子管敷设、光缆敷设、光缆割接、原光缆拆除、光缆接续、光缆测试、中间站跳纤、系统保护倒换测试、中间站配合等全部工作内容。 | 2公里/根 | 2 |  | 0
9 | 光缆搬迁 | 288芯 | 施工测量、人孔抽水、子管敷设、光缆敷设、光缆割接、原光缆拆除、光缆接续、光缆测试、中间站跳纤、系统保护倒换测试、中间站配合等全部工作内容。 | 2公里/根 | 1 |  | 0
10 | 调整偏差
| 小计 |  |  |  | 59 |  | 0
（二） | 管道及人井
1 | 管道敷设 | 钢管Φ102(1孔) | 管道测量、挖填土、运土、抽水、管道支架制作安装、管道敷设、混凝土包封等全部工作内容。 | 孔/公里 | 0.007 |  | 0
2 | 管道敷设 | 钢管Φ102(2孔) | 管道测量、挖填土、运土、抽水、管道支架制作安装、管道敷设、混凝土包封等全部工作内容。 | 孔/公里 | 0.014 |  | 0
3 | 管道敷设 | 钢管Φ102(3孔) | 管道测量、挖填土、运土、抽水、管道支架制作安装、管道敷设、混凝土包封等全部工作内容。 | 孔/公里 | 0.18 |  | 0
4 | 管道敷设 | 钢管Φ102(4孔) | 管道测量、挖填土、运土、抽水、管道支架制作安装、管道敷设、混凝土包封等全部工作内容。 | 孔/公里 | 0.028 |  | 0
5 | 管道敷设 | 钢管Φ102(12孔) | 管道测量、挖填土、运土、抽水、管道支架制作安装、管道敷设、混凝土包封等全部工作内容。 | 孔/公里 | 3.264 |  | 0
6 | 人井 | 人井(2400×1400×1800三通型) | 砌筑混凝土砌块人孔：开挖路面、挖填土、运土、抽水、砌筑人孔井、井内电缆支架埋设、人孔盖板、原有人孔壁开窗口、打孔、修复等全部工作内容。 | 个 | 4 |  | 0
7 | 调整偏差
| 小计 | [5 empty] | 0
（三） | 立杆
1 | 立杆 | 水泥杆 | 立水泥杆、电杆根部加固及保护（装底盘）、水泥杆装拉线、安装拉线隔电子、安装拉线警示保护管、水泥杆架设吊线等全部工作内容。 | 根 | 8 |  | 0
2 | 调整偏差
| 小计 | [5 empty] | 0
（四） | 合计 | [5 empty] | 0
六、澄江路停车场搬迁
（一） | 光缆 |  |  |  | 97
1 | 光缆搬迁 | 6芯 | 施工测量、人孔抽水、子管敷设、光缆敷设、光缆割接、原光缆拆除、光缆接续、光缆测试、中间站跳纤、系统保护倒换测试、中间站配合等全部工作内容。 | 2公里/根 | 1 |  | 0
2 | 光缆搬迁 | 12芯 | 施工测量、人孔抽水、子管敷设、光缆敷设、光缆割接、原光缆拆除、光缆接续、光缆测试、中间站跳纤、系统保护倒换测试、中间站配合等全部工作内容。 | 2公里/根 | 16 |  | 0
3 | 光缆搬迁 | 24芯 | 施工测量、人孔抽水、子管敷设、光缆敷设、光缆割接、原光缆拆除、光缆接续、光缆测试、中间站跳纤、系统保护倒换测试、中间站配合等全部工作内容。 | 2公里/根 | 23 |  | 0
4 | 光缆搬迁 | 48芯 | 施工测量、人孔抽水、子管敷设、光缆敷设、光缆割接、原光缆拆除、光缆接续、光缆测试、中间站跳纤、系统保护倒换测试、中间站配合等全部工作内容。 | 2公里/根 | 36 |  | 0
5 | 光缆搬迁 | 96芯 | 施工测量、人孔抽水、子管敷设、光缆敷设、光缆割接、原光缆拆除、光缆接续、光缆测试、中间站跳纤、系统保护倒换测试、中间站配合等全部工作内容。 | 2公里/根 | 12 |  | 0
6 | 光缆搬迁 | 144芯 | 施工测量、人孔抽水、子管敷设、光缆敷设、光缆割接、原光缆拆除、光缆接续、光缆测试、中间站跳纤、系统保护倒换测试、中间站配合等全部工作内容。 | 2公里/根 | 6 |  | 0
7 | 光缆搬迁 | 216芯 | 施工测量、人孔抽水、子管敷设、光缆敷设、光缆割接、原光缆拆除、光缆接续、光缆测试、中间站跳纤、系统保护倒换测试、中间站配合等全部工作内容。 | 2公里/根 | 2 |  | 0
8 | 光缆搬迁 | 288芯 | 施工测量、人孔抽水、子管敷设、光缆敷设、光缆割接、原光缆拆除、光缆接续、光缆测试、中间站跳纤、系统保护倒换测试、中间站配合等全部工作内容。 | 2公里/根 | 1 |  | 0
9 | 调整偏差
| 小计 |  |  |  | 97 |  | 0
（二） | 管道及人井
1 | 管道敷设 | 钢管Φ89(2孔) | 管道测量、挖填土、运土、抽水、管道支架制作安装、管道敷设、混凝土包封等全部工作内容。 | 孔/公里 | 0.246 |  | 0
2 | 管道敷设 | 钢管Φ102(3孔) | 管道测量、挖填土、运土、抽水、管道支架制作安装、管道敷设、混凝土包封等全部工作内容。 | 孔/公里 | 0.276 |  | 0
3 | 管道敷设 | 钢管Φ102(9孔) | 管道测量、挖填土、运土、抽水、管道支架制作安装、管道敷设、混凝土包封等全部工作内容。 | 孔/公里 | 1.584 |  | 0
4 | 人井 | 人井(1500×900×1200) | 砌筑混凝土砌块人孔：开挖路面、挖填土、运土、抽水、砌筑人孔井、井内电缆支架埋设、人孔盖板、原有人孔壁开窗口、打孔、修复等全部工作内容。 | 个 | 3 |  | 0
5 | 人井 | 人井(2000×1400×1800) | 砌筑混凝土砌块人孔：开挖路面、挖填土、运土、抽水、砌筑人孔井、井内电缆支架埋设、人孔盖板、原有人孔壁开窗口、打孔、修复等全部工作内容。 | 个 | 1 |  | 0
6 | 调整偏差
| 小计 | [5 empty] | 0
（三） | 基站
1 | 基站 |  | 基座砌筑、砂浆抹面、立基站塔架、布放光电缆、中间站跳纤、设备安装调试及接地、原有基站及其设备拆除、配合基站割接、开通、系统调试等全部工作内容。 | 站 | 1 |  | 0
2 | 调整偏差
| 小计 | [5 empty] | 0
（四） | 立杆
1 | 立杆 | 水泥杆 | 立水泥杆、电杆根部加固及保护（装底盘）、水泥杆装拉线、安装拉线隔电子、安装拉线警示保护管、水泥杆架设吊线等全部工作内容。 | 根 | 20 |  | 0
2 | 调整偏差
| 小计 | [5 empty] | 0
（五） | 合计 | [5 empty] | 0
七、区间（龙吴路澄江路）搬迁
（一） | 光缆 |  |  |  | 41
1 | 光缆搬迁 | 6芯 | 施工测量、人孔抽水、子管敷设、光缆敷设、光缆割接、原光缆拆除、光缆接续、光缆测试、中间站跳纤、系统保护倒换测试、中间站配合等全部工作内容。 | 2公里/根 | 2 |  | 0
2 | 光缆搬迁 | 12芯 | 施工测量、人孔抽水、子管敷设、光缆敷设、光缆割接、原光缆拆除、光缆接续、光缆测试、中间站跳纤、系统保护倒换测试、中间站配合等全部工作内容。 | 2公里/根 | 7 |  | 0
3 | 光缆搬迁 | 24芯 | 施工测量、人孔抽水、子管敷设、光缆敷设、光缆割接、原光缆拆除、光缆接续、光缆测试、中间站跳纤、系统保护倒换测试、中间站配合等全部工作内容。 | 2公里/根 | 8 |  | 0
4 | 光缆搬迁 | 48芯 | 施工测量、人孔抽水、子管敷设、光缆敷设、光缆割接、原光缆拆除、光缆接续、光缆测试、中间站跳纤、系统保护倒换测试、中间站配合等全部工作内容。 | 2公里/根 | 14 |  | 0
5 | 光缆搬迁 | 96芯 | 施工测量、人孔抽水、子管敷设、光缆敷设、光缆割接、原光缆拆除、光缆接续、光缆测试、中间站跳纤、系统保护倒换测试、中间站配合等全部工作内容。 | 2公里/根 | 3 |  | 0
6 | 光缆搬迁 | 144芯 | 施工测量、人孔抽水、子管敷设、光缆敷设、光缆割接、原光缆拆除、光缆接续、光缆测试、中间站跳纤、系统保护倒换测试、中间站配合等全部工作内容。 | 2公里/根 | 3 |  | 0
7 | 光缆搬迁 | 216芯 | 施工测量、人孔抽水、子管敷设、光缆敷设、光缆割接、原光缆拆除、光缆接续、光缆测试、中间站跳纤、系统保护倒换测试、中间站配合等全部工作内容。 | 2公里/根 | 2 |  | 0
8 | 光缆搬迁 | 288芯 | 施工测量、人孔抽水、子管敷设、光缆敷设、光缆割接、原光缆拆除、光缆接续、光缆测试、中间站跳纤、系统保护倒换测试、中间站配合等全部工作内容。 | 2公里/根 | 2 |  | 0
9 | 调整偏差
| 小计 |  |  |  | 41 |  | 0
（二） | 管道及人井
1 | 管道敷设 | 钢管Φ102(5孔) | 管道测量、挖填土、运土、抽水、管道支架制作安装、管道敷设、混凝土包封等全部工作内容。 | 孔/公里 | 0.005 |  | 0
2 | 管道敷设 | 钢管Φ102(12孔) | 管道测量、挖填土、运土、抽水、管道支架制作安装、管道敷设、混凝土包封等全部工作内容。 | 孔/公里 | 2.16 |  | 0
3 | 人井 | 人井(1800×1200×1800) | 砌筑混凝土砌块人孔：开挖路面、挖填土、运土、抽水、砌筑人孔井、井内电缆支架埋设、人孔盖板、原有人孔壁开窗口、打孔、修复等全部工作内容。 | 个 | 5 |  | 0
4 | 调整偏差
| 小计 | [5 empty] | 0
（三） | 合计 | [5 empty] | 0
八、龙吴路站临搬
（一） | 光缆 |  |  |  | 22
1 | 光缆搬迁 | 4芯 | 施工测量、人孔抽水、子管敷设、光缆敷设、光缆割接、原光缆拆除、光缆接续、光缆测试、中间站跳纤、系统保护倒换测试、中间站配合等全部工作内容。 | 2公里/根 | 4 |  | 0
2 | 光缆搬迁 | 12芯 | 施工测量、人孔抽水、子管敷设、光缆敷设、光缆割接、原光缆拆除、光缆接续、光缆测试、中间站跳纤、系统保护倒换测试、中间站配合等全部工作内容。 | 2公里/根 | 7 |  | 0
3 | 光缆搬迁 | 24芯 | 施工测量、人孔抽水、子管敷设、光缆敷设、光缆割接、原光缆拆除、光缆接续、光缆测试、中间站跳纤、系统保护倒换测试、中间站配合等全部工作内容。 | 2公里/根 | 7 |  | 0
4 | 光缆搬迁 | 72芯 | 施工测量、人孔抽水、子管敷设、光缆敷设、光缆割接、原光缆拆除、光缆接续、光缆测试、中间站跳纤、系统保护倒换测试、中间站配合等全部工作内容。 | 2公里/根 | 1 |  | 0
5 | 光缆搬迁 | 96芯 | 施工测量、人孔抽水、子管敷设、光缆敷设、光缆割接、原光缆拆除、光缆接续、光缆测试、中间站跳纤、系统保护倒换测试、中间站配合等全部工作内容。 | 2公里/根 | 2 |  | 0
6 | 光缆搬迁 | 216芯 | 施工测量、人孔抽水、子管敷设、光缆敷设、光缆割接、原光缆拆除、光缆接续、光缆测试、中间站跳纤、系统保护倒换测试、中间站配合等全部工作内容。 | 2公里/根 | 1 |  | 0
7 | 调整偏差
| 小计 |  |  |  | 22 |  | 0
（二） | 管道及人井
1 | 管道敷设 | 钢管Φ102(3孔) | 管道测量、挖填土、运土、抽水、管道支架制作安装、管道敷设、混凝土包封等全部工作内容。 | 孔/公里 | 0.723 |  | 0
2 | 管道敷设 | 钢管Φ102(4孔) | 管道测量、挖填土、运土、抽水、管道支架制作安装、管道敷设、混凝土包封等全部工作内容。 | 孔/公里 | 0.252 |  | 0
3 | 管道敷设 | 钢管Φ102(6孔) | 管道测量、挖填土、运土、抽水、管道支架制作安装、管道敷设、混凝土包封等全部工作内容。 | 孔/公里 | 0.912 |  | 0
4 | 管道敷设 | 钢管Φ102(7孔) | 管道测量、挖填土、运土、抽水、管道支架制作安装、管道敷设、混凝土包封等全部工作内容。 | 孔/公里 | 0.917 |  | 0
5 | 管道敷设 | 钢管Φ102(9孔) | 管道测量、挖填土、运土、抽水、管道支架制作安装、管道敷设、混凝土包封等全部工作内容。 | 孔/公里 | 1.818 |  | 0
6 | 管道敷设 | 钢管Φ102(13孔) | 管道测量、挖填土、运土、抽水、管道支架制作安装、管道敷设、混凝土包封等全部工作内容。 | 孔/公里 | 1.378 |  | 0
7 | 人井 | 人井(1500×900×1200) | 砌筑混凝土砌块人孔：开挖路面、挖填土、运土、抽水、砌筑人孔井、井内电缆支架埋设、人孔盖板、原有人孔壁开窗口、打孔、修复等全部工作内容。 | 个 | 1 |  | 0
8 | 人井 | 人井(1800×1200×1800) | 砌筑混凝土砌块人孔：开挖路面、挖填土、运土、抽水、砌筑人孔井、井内电缆支架埋设、人孔盖板、原有人孔壁开窗口、打孔、修复等全部工作内容。 | 个 | 3 |  | 0
9 | 人井 | 人井(2000×1400×1800) | 砌筑混凝土砌块人孔：开挖路面、挖填土、运土、抽水、砌筑人孔井、井内电缆支架埋设、人孔盖板、原有人孔壁开窗口、打孔、修复等全部工作内容。 | 个 | 6 |  | 0
10 | 人井 | 人井(2400×1400×1800三通型) | 砌筑混凝土砌块人孔：开挖路面、挖填土、运土、抽水、砌筑人孔井、井内电缆支架埋设、人孔盖板、原有人孔壁开窗口、打孔、修复等全部工作内容。 | 个 | 3 |  | 0
11 | 调整偏差
| 小计 | [5 empty] | 0
（三） | 立杆
1 | 立杆 | 水泥杆 | 立水泥杆、电杆根部加固及保护（装底盘）、水泥杆装拉线、安装拉线隔电子、安装拉线警示保护管、水泥杆架设吊线等全部工作内容。 | 根 | 12 |  | 0
2 | 调整偏差
| 小计 | [5 empty] | 0
（四） | 合计 | [5 empty] | 0
九、龙吴路站复位
（一） | 光缆 |  |  |  | 22
1 | 光缆搬迁 | 4芯 | 施工测量、人孔抽水、子管敷设、光缆敷设、光缆割接、原光缆拆除、光缆接续、光缆测试、中间站跳纤、系统保护倒换测试、中间站配合等全部工作内容。 | 2公里/根 | 4 |  | 0
2 | 光缆搬迁 | 12芯 | 施工测量、人孔抽水、子管敷设、光缆敷设、光缆割接、原光缆拆除、光缆接续、光缆测试、中间站跳纤、系统保护倒换测试、中间站配合等全部工作内容。 | 2公里/根 | 7 |  | 0
3 | 光缆搬迁 | 24芯 | 施工测量、人孔抽水、子管敷设、光缆敷设、光缆割接、原光缆拆除、光缆接续、光缆测试、中间站跳纤、系统保护倒换测试、中间站配合等全部工作内容。 | 2公里/根 | 7 |  | 0
4 | 光缆搬迁 | 72芯 | 施工测量、人孔抽水、子管敷设、光缆敷设、光缆割接、原光缆拆除、光缆接续、光缆测试、中间站跳纤、系统保护倒换测试、中间站配合等全部工作内容。 | 2公里/根 | 1 |  | 0
5 | 光缆搬迁 | 96芯 | 施工测量、人孔抽水、子管敷设、光缆敷设、光缆割接、原光缆拆除、光缆接续、光缆测试、中间站跳纤、系统保护倒换测试、中间站配合等全部工作内容。 | 2公里/根 | 2 |  | 0
6 | 光缆搬迁 | 216芯 | 施工测量、人孔抽水、子管敷设、光缆敷设、光缆割接、原光缆拆除、光缆接续、光缆测试、中间站跳纤、系统保护倒换测试、中间站配合等全部工作内容。 | 2公里/根 | 1 |  | 0
7 | 调整偏差
| 小计 |  |  |  | 22 |  | 0
（二） | 管道及人井
1 | 管道敷设 | 钢管Φ102(3孔) | 管道测量、挖填土、运土、抽水、管道支架制作安装、管道敷设、混凝土包封等全部工作内容。 | 孔/公里 | 0.537 |  | 0
2 | 管道敷设 | 钢管Φ102(4孔) | 管道测量、挖填土、运土、抽水、管道支架制作安装、管道敷设、混凝土包封等全部工作内容。 | 孔/公里 | 0.152 |  | 0
3 | 管道敷设 | 钢管Φ102(6孔) | 管道测量、挖填土、运土、抽水、管道支架制作安装、管道敷设、混凝土包封等全部工作内容。 | 孔/公里 | 0.672 |  | 0
4 | 管道敷设 | 钢管Φ102(9孔) | 管道测量、挖填土、运土、抽水、管道支架制作安装、管道敷设、混凝土包封等全部工作内容。 | 孔/公里 | 0.738 |  | 0
5 | 管道敷设 | 钢管Φ102(12孔) | 管道测量、挖填土、运土、抽水、管道支架制作安装、管道敷设、混凝土包封等全部工作内容。 | 孔/公里 | 1.8 |  | 0
6 | 管道敷设 | 钢管Φ102(20孔) | 管道测量、挖填土、运土、抽水、管道支架制作安装、管道敷设、混凝土包封等全部工作内容。 | 孔/公里 | 0.72 |  | 0
7 | 人井 | 人井(1500×900×1200) | 砌筑混凝土砌块人孔：开挖路面、挖填土、运土、抽水、砌筑人孔井、井内电缆支架埋设、人孔盖板、原有人孔壁开窗口、打孔、修复等全部工作内容。 | 个 | 2 |  | 0
8 | 人井 | 人井(1800×1200×1800) | 砌筑混凝土砌块人孔：开挖路面、挖填土、运土、抽水、砌筑人孔井、井内电缆支架埋设、人孔盖板、原有人孔壁开窗口、打孔、修复等全部工作内容。 | 个 | 2 |  | 0
9 | 人井 | 人井(2000×1400×1800) | 砌筑混凝土砌块人孔：开挖路面、挖填土、运土、抽水、砌筑人孔井、井内电缆支架埋设、人孔盖板、原有人孔壁开窗口、打孔、修复等全部工作内容。 | 个 | 2 |  | 0
10 | 人井 | 人井(2400×1400×1800三通型) | 砌筑混凝土砌块人孔：开挖路面、挖填土、运土、抽水、砌筑人孔井、井内电缆支架埋设、人孔盖板、原有人孔壁开窗口、打孔、修复等全部工作内容。 | 个 | 2 |  | 0
11 | 调整偏差
| 小计 | [5 empty] | 0
（三） | 立杆
1 | 立杆 | 水泥杆 | 立水泥杆、电杆根部加固及保护（装底盘）、水泥杆装拉线、安装拉线隔电子、安装拉线警示保护管、水泥杆架设吊线等全部工作内容。 | 根 | 10 |  | 0
2 | 调整偏差
| 小计 | [5 empty] | 0
（四） | 合计 | [5 empty] | 0
十、景联路站临搬
（一） | 光缆 |  |  |  | 132
1 | 光缆搬迁 | 2芯 | 施工测量、人孔抽水、子管敷设、光缆敷设、光缆割接、原光缆拆除、光缆接续、光缆测试、中间站跳纤、系统保护倒换测试、中间站配合等全部工作内容。 | 2公里/根 | 2 |  | 0
2 | 光缆搬迁 | 4芯 | 施工测量、人孔抽水、子管敷设、光缆敷设、光缆割接、原光缆拆除、光缆接续、光缆测试、中间站跳纤、系统保护倒换测试、中间站配合等全部工作内容。 | 2公里/根 | 6 |  | 0
3 | 光缆搬迁 | 12芯 | 施工测量、人孔抽水、子管敷设、光缆敷设、光缆割接、原光缆拆除、光缆接续、光缆测试、中间站跳纤、系统保护倒换测试、中间站配合等全部工作内容。 | 2公里/根 | 29 |  | 0
4 | 光缆搬迁 | 24芯 | 施工测量、人孔抽水、子管敷设、光缆敷设、光缆割接、原光缆拆除、光缆接续、光缆测试、中间站跳纤、系统保护倒换测试、中间站配合等全部工作内容。 | 2公里/根 | 39 |  | 0
5 | 光缆搬迁 | 48芯 | 施工测量、人孔抽水、子管敷设、光缆敷设、光缆割接、原光缆拆除、光缆接续、光缆测试、中间站跳纤、系统保护倒换测试、中间站配合等全部工作内容。 | 2公里/根 | 25 |  | 0
6 | 光缆搬迁 | 72芯 | 施工测量、人孔抽水、子管敷设、光缆敷设、光缆割接、原光缆拆除、光缆接续、光缆测试、中间站跳纤、系统保护倒换测试、中间站配合等全部工作内容。 | 2公里/根 | 2 |  | 0
7 | 光缆搬迁 | 96芯 | 施工测量、人孔抽水、子管敷设、光缆敷设、光缆割接、原光缆拆除、光缆接续、光缆测试、中间站跳纤、系统保护倒换测试、中间站配合等全部工作内容。 | 2公里/根 | 14 |  | 0
8 | 光缆搬迁 | 144芯 | 施工测量、人孔抽水、子管敷设、光缆敷设、光缆割接、原光缆拆除、光缆接续、光缆测试、中间站跳纤、系统保护倒换测试、中间站配合等全部工作内容。 | 2公里/根 | 3 |  | 0
9 | 光缆搬迁 | 216芯 | 施工测量、人孔抽水、子管敷设、光缆敷设、光缆割接、原光缆拆除、光缆接续、光缆测试、中间站跳纤、系统保护倒换测试、中间站配合等全部工作内容。 | 2公里/根 | 7 |  | 0
10 | 光缆搬迁 | 288芯 | 施工测量、人孔抽水、子管敷设、光缆敷设、光缆割接、原光缆拆除、光缆接续、光缆测试、中间站跳纤、系统保护倒换测试、中间站配合等全部工作内容。 | 2公里/根 | 5 |  | 0
11 | 调整偏差
| 小计 |  |  |  | 132 |  | 0
（二） | 管道及人井
1 | 管道敷设 | 钢管Φ102(2孔) | 管道测量、挖填土、运土、抽水、管道支架制作安装、管道敷设、混凝土包封等全部工作内容。 | 孔/公里 | 0.01 |  | 0
2 | 管道敷设 | 钢管Φ102(8孔) | 管道测量、挖填土、运土、抽水、管道支架制作安装、管道敷设、混凝土包封等全部工作内容。 | 孔/公里 | 0.448 |  | 0
3 | 管道敷设 | 钢管Φ102(10孔) | 管道测量、挖填土、运土、抽水、管道支架制作安装、管道敷设、混凝土包封等全部工作内容。 | 孔/公里 | 0.45 |  | 0
4 | 管道敷设 | 钢管Φ102(14孔) | 管道测量、挖填土、运土、抽水、管道支架制作安装、管道敷设、混凝土包封等全部工作内容。 | 孔/公里 | 0.812 |  | 0
5 | 管道敷设 | 钢管Φ102(16孔) | 管道测量、挖填土、运土、抽水、管道支架制作安装、管道敷设、混凝土包封等全部工作内容。 | 孔/公里 | 2.336 |  | 0
6 | 管道敷设 | 钢管Φ102(18孔) | 管道测量、挖填土、运土、抽水、管道支架制作安装、管道敷设、混凝土包封等全部工作内容。 | 孔/公里 | 1.566 |  | 0
7 | 管道敷设 | 钢管Φ102(22孔) | 管道测量、挖填土、运土、抽水、管道支架制作安装、管道敷设、混凝土包封等全部工作内容。 | 孔/公里 | 9.526 |  | 0
8 | 管道敷设 | 钢管Φ102(26孔) | 管道测量、挖填土、运土、抽水、管道支架制作安装、管道敷设、混凝土包封等全部工作内容。 | 孔/公里 | 0.598 |  | 0
9 | 人井 | 人井(2400×1400×1800) | 砌筑混凝土砌块人孔：开挖路面、挖填土、运土、抽水、砌筑人孔井、井内电缆支架埋设、人孔盖板、原有人孔壁开窗口、打孔、修复等全部工作内容。 | 个 | 10 |  | 0
10 | 人井 | 人井(3000×1500×1800直通型) | 砌筑混凝土砌块人孔：开挖路面、挖填土、运土、抽水、砌筑人孔井、井内电缆支架埋设、人孔盖板、原有人孔壁开窗口、打孔、修复等全部工作内容。 | 个 | 2 |  | 0
11 | 调整偏差
| 小计 | [5 empty] | 0
（三） | 基站
1 | 基站 |  | 基座砌筑、砂浆抹面、立基站塔架、布放光电缆、中间站跳纤、设备安装调试及接地、原有基站及其设备拆除、配合基站割接、开通、系统调试等全部工作内容。 | 站 | 1 |  | 0
2 | 调整偏差
| 小计 | [5 empty] | 0
（四） | 立杆
1 | 立杆 | 水泥杆 | 立水泥杆、电杆根部加固及保护（装底盘）、水泥杆装拉线、安装拉线隔电子、安装拉线警示保护管、水泥杆架设吊线等全部工作内容。 | 根 | 12 |  | 0
2 | 调整偏差
| 小计 | [5 empty] | 0
（五） | 合计 | [5 empty] | 0
十一、景联路站复位
（一） | 光缆 |  |  |  | 132
1 | 光缆搬迁 | 2芯 | 施工测量、人孔抽水、子管敷设、光缆敷设、光缆割接、原光缆拆除、光缆接续、光缆测试、中间站跳纤、系统保护倒换测试、中间站配合等全部工作内容。 | 2公里/根 | 2 |  | 0
2 | 光缆搬迁 | 4芯 | 施工测量、人孔抽水、子管敷设、光缆敷设、光缆割接、原光缆拆除、光缆接续、光缆测试、中间站跳纤、系统保护倒换测试、中间站配合等全部工作内容。 | 2公里/根 | 6 |  | 0
3 | 光缆搬迁 | 12芯 | 施工测量、人孔抽水、子管敷设、光缆敷设、光缆割接、原光缆拆除、光缆接续、光缆测试、中间站跳纤、系统保护倒换测试、中间站配合等全部工作内容。 | 2公里/根 | 29 |  | 0
4 | 光缆搬迁 | 24芯 | 施工测量、人孔抽水、子管敷设、光缆敷设、光缆割接、原光缆拆除、光缆接续、光缆测试、中间站跳纤、系统保护倒换测试、中间站配合等全部工作内容。 | 2公里/根 | 39 |  | 0
5 | 光缆搬迁 | 48芯 | 施工测量、人孔抽水、子管敷设、光缆敷设、光缆割接、原光缆拆除、光缆接续、光缆测试、中间站跳纤、系统保护倒换测试、中间站配合等全部工作内容。 | 2公里/根 | 25 |  | 0
6 | 光缆搬迁 | 72芯 | 施工测量、人孔抽水、子管敷设、光缆敷设、光缆割接、原光缆拆除、光缆接续、光缆测试、中间站跳纤、系统保护倒换测试、中间站配合等全部工作内容。 | 2公里/根 | 2 |  | 0
7 | 光缆搬迁 | 96芯 | 施工测量、人孔抽水、子管敷设、光缆敷设、光缆割接、原光缆拆除、光缆接续、光缆测试、中间站跳纤、系统保护倒换测试、中间站配合等全部工作内容。 | 2公里/根 | 14 |  | 0
8 | 光缆搬迁 | 144芯 | 施工测量、人孔抽水、子管敷设、光缆敷设、光缆割接、原光缆拆除、光缆接续、光缆测试、中间站跳纤、系统保护倒换测试、中间站配合等全部工作内容。 | 2公里/根 | 3 |  | 0
9 | 光缆搬迁 | 216芯 | 施工测量、人孔抽水、子管敷设、光缆敷设、光缆割接、原光缆拆除、光缆接续、光缆测试、中间站跳纤、系统保护倒换测试、中间站配合等全部工作内容。 | 2公里/根 | 7 |  | 0
10 | 光缆搬迁 | 288芯 | 施工测量、人孔抽水、子管敷设、光缆敷设、光缆割接、原光缆拆除、光缆接续、光缆测试、中间站跳纤、系统保护倒换测试、中间站配合等全部工作内容。 | 2公里/根 | 5 |  | 0
11 | 调整偏差
| 小计 |  |  |  | 132 |  | 0
（二） | 管道及人井
1 | 管道敷设 | 钢管Φ102(8孔) | 管道测量、挖填土、运土、抽水、管道支架制作安装、管道敷设、混凝土包封等全部工作内容。 | 孔/公里 | 0.08 |  | 0
2 | 管道敷设 | 钢管Φ102(16孔) | 管道测量、挖填土、运土、抽水、管道支架制作安装、管道敷设、混凝土包封等全部工作内容。 | 孔/公里 | 2.24 |  | 0
3 | 管道敷设 | 钢管Φ102(26孔) | 管道测量、挖填土、运土、抽水、管道支架制作安装、管道敷设、混凝土包封等全部工作内容。 | 孔/公里 | 0.26 |  | 0
4 | 管道敷设 | 钢管Φ102(46孔) | 管道测量、挖填土、运土、抽水、管道支架制作安装、管道敷设、混凝土包封等全部工作内容。 | 孔/公里 | 14.72 |  | 0
5 | 人井 | 人井(2400×1400×1800) | 砌筑混凝土砌块人孔：开挖路面、挖填土、运土、抽水、砌筑人孔井、井内电缆支架埋设、人孔盖板、原有人孔壁开窗口、打孔、修复等全部工作内容。 | 个 | 1 |  | 0
6 | 人井 | 人井(4000×2000×1800直通型) | 砌筑混凝土砌块人孔：开挖路面、挖填土、运土、抽水、砌筑人孔井、井内电缆支架埋设、人孔盖板、原有人孔壁开窗口、打孔、修复等全部工作内容。 | 个 | 4 |  | 0
7 | 调整偏差
| 小计 | [5 empty] | 0
（三） | 立杆
1 | 立杆 | 水泥杆 | 立水泥杆、电杆根部加固及保护（装底盘）、水泥杆装拉线、安装拉线隔电子、安装拉线警示保护管、水泥杆架设吊线等全部工作内容。 | 根 | 10 |  | 0
2 | 调整偏差
| 小计 | [5 empty] | 0
（四） | 合计 | [5 empty] | 0