## 0.汇总
弱电工程设备清单报价表 |  |  |  | 报价说明：
序号 | 系统名称 | 金额(元) | 备注 | 1、设备清单中已经指定品牌、型号的设备，必须按照指定要求报价；
1 | 综合布线系统 | 0 |  | 2、设备清单中指定有多品牌+型号（或主要参数）的，必须在指定品牌+型号中选择；报价过程中如要更换指定品牌列表中的设备型号，更换的设备只能比指定的的型号配置更高，效果更好，且品牌必须是品牌列中指定的品牌，所有华为设备支持二维码验证真伪；
2 | 核心网络系统 | 0
3 | 无线WIFI系统 | 0 |  | 3、所有系统中的设备及软件报价均要求整套，不能有缺失导致系统功能不正常；
4 | 机房工程 | 0 |  | 4、价格相同的情况下，设备品牌尽量统一，品牌数量越少越好；
5 | 安防系统 | 0 |  | 5、所有报价均含增值税专用发票。
6 | 一卡通系统 | 0
7 | 公共广播系统 | 0
8 | 信息发布系统 | 0
9 | 智能会议系统 | 0
10 | 钢结构厂房改造 | 0
11 | 综合管理软件平台 | 0
12 | 多功能展厅 | 0
合计（含税） |  | 0

## 1.综合布线系统
1.综合布线系统清单
系统名称：综合布线系统
序号 | 设备名称 | 品牌 | 规格型号 | 主要参数 | 单位 | 数量 | 设备单价 | 安装服务费单价 | 设备合计 | 安装服务费合计 | 总计 | 备注
一、工作区子系统（桌面终端）
1 | 86型双口信息面板 | 普天汉飞/爱普华顿/FGT/天诚 | PTHF-15P2(参考） | 符合YD/T926.3和ANSI/TIA/EIA570标准； 2口规格面板； 支持模块90°或斜45°安装； 采用高性能PC材料，光泽度高，柔韧性好，耐冲击，抗冲击，抗老化； 安装定位孔专利设计，现场安装不需要考虑底盒预埋的尺寸精度，只需微调面板上下左右的位置和角度，即可完美安装； 面板表面支持嵌入式标签，便于识别数据和语音端口； 燃烧性能符合GB/T 5169.7-1985标准要求； 尺寸：86*86mm，符合国际标准； 隐藏的螺丝孔设计，使外观更美观； 具有密封性能良好的弹性防尘盖，可有效防止灰尘和其他污染物进入； | 个 | 307 | 0 | 0 | 0 | 0 | 0
2 | 86型单口信息面板 | 普天汉飞/爱普华顿/FGT/天诚 | PTHF-15P1(参考） | 符合YD/T926.3和ANSI/TIA/EIA570标准； 1口规格面板； 支持模块90°或斜45°安装； 采用高性能PC材料，光泽度高，柔韧性好，耐冲击，抗冲击，抗老化； 安装定位孔专利设计，现场安装不需要考虑底盒预埋的尺寸精度，只需微调面板上下左右的位置和角度，即可完美安装； 面板表面支持嵌入式标签，便于识别数据和语音端口； 燃烧性能符合GB/T 5169.7-1985标准要求； 尺寸：86*86mm，符合国际标准； 隐藏的螺丝孔设计，使外观更美观； 具有密封性能良好的弹性防尘盖，可有效防止灰尘和其他污染物进入； | 个 | 481 | 0 | 0 | 0 | 0 | 0
3 | RJ45六类非屏蔽网络模块 | 普天汉飞/爱普华顿/FGT/天诚 | PTHF-116M2-WH(参考） | 符合TIA/EIA-568-D.2标准对六类系统的要求； 模具冲压形成方形针，50μ镀金金针； 180度IDC打线方式，保证最短距离的线缆开绞距离； 符合UL94V-0的高强度PC材料； 工作温度：-20~70℃； 带有压接端子保护盖，安装完网线后，线头不外露； 耐压强度DC:1000V(AC:750V)1min无击穿和飞弧现象； 插拔≥2000次、端接≥750次后，依然保证性能稳定； IDC端子：无氧铜，适用22～26AWG线规单股及多股线缆； 带宽达到250MHz,符合国际最新标准； | 个 | 788 | 0 | 0 | 0 | 0 | 0
4 | RJ11四芯电话模块 | 普天汉飞/爱普华顿/FGT/天诚 | PTHF-113M(参考） | 符合YD/T 926.3，ISO/IEC 11801，TIA /EIA- 568-D.2 标准RJ11接口类型 四芯金针设计 免打线方式设计 符合UL94V-0的高强度PC材料 可接受22～26线规的电缆 一体化的压线 | 个 | 307 | 0 | 0 | 0 | 0 | 0
5 | RJ45六类非屏蔽网络跳线 | 普天汉飞/爱普华顿/FGT/天诚 | PTHF-116J-2-GY(参考） | 符合TIA/EIA-568-D.2标准； 线材为多芯软线，确保良好的弯曲性能； 水晶头为三件平排组装式，内置工字配件，将四对信号线完全隔离，确保跳线性能稳定； 通过一次性注塑工艺，独特的射出结构，确保线缆弯曲最小半径； 三叉水晶头簧片，确保与线材的最小接触电阻； 水晶头簧片镀金50μ； 支持250MHz带宽； 100%的严格通过TIA Patch Cord Cat.6测试； 插拔≥750次后，依然保证性能稳定； | 根 | 788 | 0 | 0 | 0 | 0 | 0
6 | RJ11电话跳线 | 普天汉飞/爱普华顿/FGT/天诚 | PTHF-113J1R-2(参考） | 符合YD/T926.3、ISO/IEC 11801 、TIA/EIA568标准； 一端RJ11连接头，另一端RJ11连接头； 符合UL94V-0的高强度PC材料； 插头金属部分镀金50微英寸； 耐压强度DC:1000V(AC:750V)1min无击穿和飞弧现象； 额定电流1.5A； 接触电阻≤1mΩ； 绝缘电阻≥200MΩ； 插拔≥750次后，依然保证性能稳定； | 根 | 307 | 0 | 0 | 0 | 0 | 0
二、水平子系统（弱电间到桌面终端）
1 | 六类四对非屏蔽双绞线 | 普天汉飞/爱普华顿/FGT/天诚 | PTHF-16(参考） | 符合ANSI∕TIA-568-D.2和ISO/IEC11801 规范对于六类线缆的要求； 线缆中心采用十字骨架； 带宽：满足250MHz测试符合最新六类标准； 外径：6.2mm ± 0.3mm ； 导体：23AWG，0.57mm±0.005mm、实芯无氧铜导线； 绝缘层：高密度聚乙烯，绝缘直径：1.0mm±0.03mm； 外护套采用阻燃PVC材料； 阻燃等级：CM、IEC60332-1可选； 工作温度：-20℃到70℃ 最大直流电阻：≤9.38Ω/100m； | 米 | 63000 | 0 | 0 | 0 | 0 | 0
2 | 四芯双绞电话线 | 普天汉飞/爱普华顿/FGT/天诚 | PTHF-15EAF（参考） | 符合中华人民共和国行业标准YD/T1019，符合美国ANSI/TIA-568C标准，ISO/IEC11801标准，UL444标准。 导体：实芯无氧铜导体，线径0.5mm 绝缘：聚烯烃 线对：2对，色谱为：蓝/蓝白、橙/橙白 护套：阻燃PVC或低烟无卤护套可选 护套近似外径： 4.5±0.2mm 包装：彩箱包装 300米 重量：6KG护套颜色：灰色（其它可订做） 最大安装拉力：80N | 米 | 24000 | 0 | 0 | 0 | 0 | 0
3 | 6芯多模万兆光缆OM3 | 普天汉飞/爱普华顿/FGT/天诚 | PTHF-4P12A2(参考） | 产品符合YD/T 926.3标准； 1. 波长范围：850nm~950nm 2. 心芯直径：50μm 3. 外径：约125μm 4. 传输速度：40Gb/s~100Gb/s 采用标准LC、SC、ST、 FC连接器； 插入损耗小于0.3dB； 回波损耗大于50dB； | 米 | 380 | 0 | 0 | 0 | 0 | 0 | 弱电间到生产现场
4 | JDG管 | 联塑 | JDG25(参考） | JDG管国家标准厚度：JDG外径允许偏差0-0.30毫米 标准：Φ16，厚度1.5mm，壁厚答应误差：±0.15mm 标准：Φ20，厚度1.6mm，壁厚答应误差：±0.15mm 标准：Φ25，厚度1.6mm，壁厚答应误差：±0.15mm 标准：Φ32，厚度1.6mm，壁厚答应误差：±0.15mm 标准：Φ40，厚度1.6mm，壁厚答应误差：±0.15mm 标准：Φ50，厚度1.6mm，壁厚答应误差：±0.15mm | 米 | 7880 | 0 | 0 | 0 | 0 | 0 | 网络与电话
三、垂直子系统（IT机房到弱电间）
1 | 12芯多模万兆光缆OM3 | 普天汉飞/爱普华顿/FGT/天诚 | PTHF-4P12A2(参考） | (1)产品符合YD/T 926.3标准； 1. 波长范围：850nm~950nm 2. 心芯直径：50μm 3. 外径：约125μm 4. 传输速度：40Gb/s~100Gb/s (2)采用标准LC、SC、ST、 FC连接器； (3)插入损耗小于0.3dB； (4)回波损耗大于50dB； | 米 | 1460 | 0 | 0 | 0 | 0 | 0 | 室内光纤
2 | 12芯多模万兆光缆OM4 | 普天汉飞/爱普华顿/FGT/天诚 | PTHF-4P12A3(参考） | (1)60793、YD/T 1258.4、ISO/IEC 11801-1 等标准 (2)用于建筑物内主干和水平子系统的布放，满足光纤信息传输需求。由光纤涂覆层表面紧套一层或多层被覆层构成，便于剥离使用；光缆套管内置多股芳纶加强构件、具有良好的机械保护性能和抗拉力；具有重量轻、直径小、弯曲性能好等特点 (3)万兆10Gbase-SR传输距离：≤550M (4)护套：PVC或LSZH，紫色 (5)光纤等级：50/125μm（OM4、A1a.3） (6)光纤芯数：2-24芯 (7)衰减系数（dB/Km）：≤3.0@850nm,≤1.0@1300nm (8)最小有效模式带宽(MHz/KM): ≥4700MHz@850nm (9)允许压扁力长期/短期：200/1000N (10)最小弯曲半径动态/静态：20D/10D (11)使用温度：-20℃~+60℃ | 米 | 400 | 0 | 0 | 0 | 0 | 0 | 室内光纤
3 | 100对三类大对数通信电缆 | 普天汉飞/爱普华顿/FGT/天诚 | PTHF-2M3100参考） | (1)符合YD/T1019、ISO/IEC 11801和TIA/EIA568标准； (2)芯线采用拉丝退火挤塑一次成型的串联工艺； (3)导体：99.9%无氧铜、0.50mm±0.01mm； (4)绝缘：材质高密度聚乙烯、外径0.85mm； (5)护套伸长率≥150%； (6)护套抗张强度≥13.5Mpa； (7)特性阻抗（Ω）1-16MHz 100±15； (8)直流电阻≤9.38Ω/100m； | 米 | 400 | 0 | 0 | 0 | 0 | 0 | 办公楼100对
4 | 25对三类大对数通信电缆 | 普天汉飞/爱普华顿/FGT/天诚 | PTHF-2M350(参考） | (1) 标准：YD/T1019，ISO/IEC 11801，TIA /EIA- 568-D.2 (2) 单根导体直流电阻：≤9.5Ω/100m (3) 导体材料：软圆铜线，0.50mm±0.01mm (4) 绝缘：HDPE (5) 屏蔽方式：U/UTP (6) 电缆对数：25P或50P或100P (7) 护套材料：PVC (8) 电缆外径：12.5±1.0mm（25P）或17.5±1.0mm（50P）或23.0±1.0（100P） (9) 最小弯曲半径：10倍电缆外径 (10) 温度范围：安装时0℃～+50℃，运行时-20℃～+60℃ | 米 | 400 | 0 | 0 | 0 | 0 | 0 | 生产车间25对
四、楼层管理间子系统（弱电间）
1 | 24口六类非屏蔽网络配线架（含模块） | 普天汉飞/爱普华顿/FGT/天诚 | PTHF-116EP(参考） | 符合ANSI/TIA-568C ISO/IEC 11801 YD/T 926标准 产品性能参数 金针镀金厚度：50uSPCC板材：1.5±0.1mm 电气指标：额定电流1.5A 绝缘电阻≥500mΩ 接触电阻≤10mΩ 导体直流电阻≤0.10 耐压直流1000V.、交流750V、1分钟内无击穿和飞弧 力学、耐侯指标： 插拔寿命≥750次（使用符合FCC认证的水晶头） 触点压力≥1N(使用符合FCC认证的水晶头) 保持力（吊重）≥5公斤 IDC打线寿命200次重复打线 工作温度-10℃-+60℃ 工作湿度相对湿度10%~90% 储存温度40℃~+70℃ | 条 | 54 | 0 | 0 | 0 | 0 | 0
2 | 1HU 水平理线架，铁质 | 普天汉飞/爱普华顿/FGT/天诚 | PTHF-15C(参考） | 符合YD/T926.3、TIA/EIA568C和ISO/IEC 11801 标准； 支持19”标准机柜/机架安装，高度1U ； 黑色烤漆SECC冷轧钢板，厚1.2mm ； 卡接式扣板，方便布线时拆装； 独特的12条穿线槽设计，可与多种规格配线架搭配使用； 梳子式机架设计方便跳线管理； | 条 | 54 | 0 | 0 | 0 | 0 | 0
3 | 12口机架式光纤配线架（最大支持24芯） | 普天汉飞/爱普华顿/FGT/天诚 | PTHF-12P24R(参考） | 配线架模块塑胶扣卡接式结构，支持正面拆卸； 自带光纤熔接盒，最大熔纤48芯； 全钢板配线架外框结构，保证产品的更高机械性能； 钢质配线架外框板厚1.5mm，机械性能强度高，壳体各面均能承受250N以上垂直静压力； 配线架外壳采用黑色雾面粉末涂装处理，通过GB/T2423.17-1993标准的烟雾试验48h，表面无肉眼可见锈斑。 在同一个光纤配线架上面可以安装4种及以上的光纤适配器； 可配3个光纤安装面板，组成4-48个端口适合需求的不同配比； | 套 | 23 | 0 | 0 | 0 | 0 | 0
4 | 100对机架式科龙条配线架（含模块） | 普天汉飞/爱普华顿/FGT/天诚 | PTHF-113P11(参考） | 符合TIA/EIA568C标准； 支持19”标准机柜/机架安装，高度1U ； 满足22－26AWG芯线端接； 采用高性能PC材料； 背板采用优质冷轧钢板，静电粉末喷涂； 可选择有腿、无腿和机架式安装方式； | 条 | 23 | 0 | 0 | 0 | 0 | 0
5 | LC双工耦合器 | 普天汉飞/爱普华顿/FGT/天诚 | PTHF-12ALCA(参考） | 符和YD/T926.3、YD/T1272和TIA/EIA-568-D.2标准； UL94V-0的高强度PC材料，光泽度高，柔韧性好，抗冲击，抗老化； 两个标准插头对与适配器插拔10次后，插入损耗小于0.05dB； 低插入损耗，重复性好； 适配器中部弹性套筒的压力位8~10N； 任意标准插头通过适配器连接，插入损耗≤0.35dB（含重复性）； 任意标准插头通过适配器连接，回波损耗＞40dB（PC）, ＞60dB（APC）； 适配器相对两个标准插头的损耗＜0.2dB(单模)，＜0.1dB(多模)； 确保光纤芯轴与插针体轴线之间的距离； 工作温度-25℃～60℃； | 个 | 144 | 0 | 0 | 0 | 0 | 0
6 | LC多模万兆尾纤OM4 | 普天汉飞/爱普华顿/FGT/天诚 | PTHF-12JLCA4-1.5(参考） | (1)产品符合：YD/T 926.3、ISO/IEC 11801 、ANSI/TIA-568.3-D标准 (2)光纤尾纤一端带有连接器，另一端与光纤热熔 (3)直径：900μm (4)可选用插头类型：LC、SC、ST、FC等 (5)光纤等级：多模62.5/125μm（OM1）、多模50/125μm（OM2、OM3、OM4）、单模9/125μm（OS2） (6)研磨方式：PC，APC，UPC型 (7)长度：标配1M (8)插拔次数：＞1000次 (9)插损循环：＜0.3dB（40次循环） (10)重复性：≥1000次 (11)使用温度：-40℃至85℃ | 根 | 84 | 0 | 0 | 0 | 0 | 0
7 | LC多模万兆尾纤OM3 | 普天汉飞/爱普华顿/FGT/天诚 | PTHF-12JLCA3-1.5(参考） | (1)产品符合：YD/T 926.3、ISO/IEC 11801 、ANSI/TIA-568.3-D标准 (2)光纤尾纤一端带有连接器，另一端与光纤热熔 (3)直径：900μm (4)可选用插头类型：LC、SC、ST、FC等 (5)光纤等级：多模62.5/125μm（OM1）、多模50/125μm（OM2、OM3、OM4）、单模9/125μm（OS2） (6)研磨方式：PC，APC，UPC型 (7)长度：标配1M (8)插拔次数：＞1000次 (9)插损循环：＜0.3dB（40次循环） (10)重复性：≥1000次 (11)使用温度：-40℃至85℃ | 根 | 204 | 0 | 0 | 0 | 0 | 0
8 | RJ45六类非屏蔽网络跳线 | 普天汉飞/爱普华顿/FGT/天诚 | PTHF-116J-2-GY(参考） | 符合TIA/EIA-568-D.2标准； 线材为多芯软线，确保良好的弯曲性能； 水晶头为三件平排组装式，内置工字配件，将四对信号线完全隔离，确保跳线性能稳定； 通过一次性注塑工艺，独特的射出结构，确保线缆弯曲最小半径； 三叉水晶头簧片，确保与线材的最小接触电阻； 水晶头簧片镀金50μ； 支持250MHz带宽； 100%的严格通过TIA Patch Cord Cat.6测试； 插拔≥750次后，依然保证性能稳定； | 根 | 874 | 0 | 0 | 0 | 0 | 0
9 | LC-LC多模万兆双芯光跳线OM4 | 普天汉飞/爱普华顿/FGT/天诚 | PTHF-12JLC4A4-3(参考） | 产品符合YD/T 926.3标准； 采用标准LC连接器； 插入损耗小于0.3dB； 回波损耗大于50dB； | 根 | 43 | 0 | 0 | 0 | 0 | 0
10 | LC-LC多模万兆双芯光跳线OM3 | 普天汉飞/爱普华顿/FGT/天诚 | PTHF-12JLC4A3-3(参考） | (1)产品符合：YD/T 926.3、ISO/IEC 11801 、ANSI/TIA-568.3-D标准 (2)光纤尾纤一端带有连接器，另一端与光纤热熔 (3)直径：900μm (4)可选用插头类型：LC、SC、ST、FC等 (5)光纤等级：多模62.5/125μm（OM1）、多模50/125μm（OM2、OM3、OM4）、单模9/125μm（OS2） (6)研磨方式：PC，APC，UPC型 (7)长度：标配1M (8)插拔次数：＞1000次 (9)插损循环：＜0.3dB（40次循环） (10)重复性：≥1000次 (11)使用温度：-40℃至85℃ | 根 | 75 | 0 | 0 | 0 | 0 | 0
11 | 42U19"600*1000*2000MM网络服务器机柜 | 图腾/FGT/麦森特/中骅盾 | G26042(参考） | 1) 产品尺寸：宽度:600×深度:1000×高度:2000/2072mm容量：42U 2) 材料为优质SPCC冷轧钢板，其中角规厚度2.0㎜，框架厚度1.2㎜，其它主要部件厚度1.2㎜ 3) 机柜采用拼装结构，专利框架，结构稳固，走线美观，可散件包装节省运输成本 4) 前门为单开网孔门，后门为单开网孔门，通风率：80%，开启角度：＞180度 5) 两块侧板可拆卸，配舒适型塑料拉手，预留各种走线通道 6) 前后门弹力锁 7) 角规深度方向可前后调整 8) 静态负载：≤1000KG 9) 防护等级：IP20 10) 风扇单元从顶部安装，使用过程中拆卸维护方便 11) 机柜预留对地安装孔和接地柱，满足现场使用需求 12) 机柜和19英寸角规表面脱脂、磷化、静电喷塑处理，颜色：RAL9004黑色，RAL7035白色 13) 工作温度：-5℃~+40℃，相对湿度：≤85%（+30℃时），海拔高度：＜1000m | 台 | 13 | 0 | 0 | 0 | 0 | 0
12 | 42U19"600*1000*2000MM网络服务器机柜 | / | / | / | 台 | 6 | / | / | / | / | / | 利旧
13 | PDU机柜专用管理插座（8位10A）3米 | 公牛 | CAU08-A1-V1.5U-B-2.0-10A | 1) 标准19英寸机架式安装，用于设备供电，带红色指示灯开关，含防雷模块 2) 参数：连接电缆线长3M 3) 颜色：全黑色 4) 频率：50-60Hz 5) 电压：220V-250V 6) 电流提供:10A、16A、32A 7) 最大功率：2500W、4000W、8000W 8) 金属外壳 | 条 | 11 | 0 | 0 | 0 | 0 | 0
五、机房设备间子系统（IT机房）
1 | 24口机架式光纤配线架（最大支持48芯） | 普天汉飞/爱普华顿/FGT/天诚 | PTHF-12P24R(参考） | 符合YD/T778-2011标准； 光纤配线架支持机架式安装和挂墙式安装； 全程光纤走纤保护设计，保证光纤弯曲半径≥40mm，确保光纤性能不受布线影响； 配线架模块塑胶扣卡接式结构，支持正面拆卸； 自带光纤熔接盒，最大熔纤48芯； 全钢板配线架外框结构，保证产品的更高机械性能； 钢质配线架外框板厚1.5mm，机械性能强度高，壳体各面均能承受250N以上垂直静压力； 配线架外壳采用黑色雾面粉末涂装处理，通过GB/T2423.17-1993标准的烟雾试验48h，表面无肉眼可见锈斑。 在同一个光纤配线架上面可以安装4种及以上的光纤适配器； 可配3个光纤安装面板，组成4-48个端口适合需求的不同配比； | 套 | 6 | 0 | 0 | 0 | 0 | 0
2 | 1HU 水平理线架 | 普天汉飞/爱普华顿/FGT/天诚 | PTHF-15C(参考） | 符合YD/T926.3、TIA/EIA568C和ISO/IEC 11801 标准； 支持19”标准机柜/机架安装，高度1U ； 黑色烤漆SECC冷轧钢板，厚1.2mm ； 卡接式扣板，方便布线时拆装； 独特的12条穿线槽设计，可与多种规格配线架搭配使用； 梳子式机架设计方便跳线管理； | 条 | 5 | 0 | 0 | 0 | 0 | 0
3 | LC双工耦合器 | 普天汉飞/爱普华顿/FGT/天诚 | PTHF-12ALCA(参考） | 符和YD/T926.3、YD/T1272和TIA/EIA-568-D.2标准； UL94V-0的高强度PC材料，光泽度高，柔韧性好，抗冲击，抗老化； 两个标准插头对与适配器插拔10次后，插入损耗小于0.05dB； 低插入损耗，重复性好； 适配器中部弹性套筒的压力位8~10N； 任意标准插头通过适配器连接，插入损耗≤0.35dB（含重复性）； 任意标准插头通过适配器连接，回波损耗＞40dB（PC）, ＞60dB（APC）； 适配器相对两个标准插头的损耗＜0.2dB(单模)，＜0.1dB(多模)； 确保光纤芯轴与插针体轴线之间的距离； 工作温度-25℃～60℃； | 个 | 144 | 0 | 0 | 0 | 0 | 0
4 | LC多模万兆尾纤OM4 | 普天汉飞/爱普华顿/FGT/天诚 | PTHF-12JLCA4-1.5(参考） | (1)产品符合：YD/T 926.3、ISO/IEC 11801 、ANSI/TIA-568.3-D标准 (2)光纤尾纤一端带有连接器，另一端与光纤热熔 (3)直径：900μm (4)可选用插头类型：LC、SC、ST、FC等 (5)光纤等级：多模62.5/125μm（OM1）、多模50/125μm（OM2、OM3、OM4）、单模9/125μm（OS2） (6)研磨方式：PC，APC，UPC型 (7)长度：标配1M (8)插拔次数：＞1000次 (9)插损循环：＜0.3dB（40次循环） (10)重复性：≥1000次 (11)使用温度：-40℃至85℃ | 根 | 84 | 0 | 0 | 0 | 0 | 0
5 | LC多模万兆尾纤OM3 | 普天汉飞/爱普华顿/FGT/天诚 | PTHF-12JLCA3-1.5(参考） | (1)产品符合：YD/T 926.3、ISO/IEC 11801 、ANSI/TIA-568.3-D标准 (2)光纤尾纤一端带有连接器，另一端与光纤热熔 (3)直径：900μm (4)可选用插头类型：LC、SC、ST、FC等 (5)光纤等级：多模62.5/125μm（OM1）、多模50/125μm（OM2、OM3、OM4）、单模9/125μm（OS2） (6)研磨方式：PC，APC，UPC型 (7)长度：标配1M (8)插拔次数：＞1000次 (9)插损循环：＜0.3dB（40次循环） (10)重复性：≥1000次 (11)使用温度：-40℃至85℃ | 根 | 204 | 0 | 0 | 0 | 0 | 0
6 | 100对机架式科龙条配线架（含模块） | 普天汉飞/爱普华顿/FGT/天诚 | PTHF-113P11(参考） | 符合TIA/EIA568C标准； 支持19”标准机柜/机架安装，高度1U ； 满足22－26AWG芯线端接； 采用高性能PC材料； 背板采用优质冷轧钢板，静电粉末喷涂； 可选择有腿、无腿和机架式安装方式； | 条 | 23 | 0 | 0 | 0 | 0 | 0
7 | 42U19"600*1000*2000MM网络服务器机柜 | 图腾/FGT/麦森特/中骅盾 | G26042(参考） | 1) 产品尺寸：宽度:600×深度:1000×高度:2000/2072mm容量：42U 2) 材料为优质SPCC冷轧钢板，其中角规厚度2.0㎜，框架厚度1.2㎜，其它主要部件厚度1.2㎜ 3) 机柜采用拼装结构，专利框架，结构稳固，走线美观，可散件包装节省运输成本 4) 前门为单开网孔门，后门为单开网孔门，通风率：80%，开启角度：＞180度 5) 两块侧板可拆卸，配舒适型塑料拉手，预留各种走线通道 6) 前后门弹力锁 7) 角规深度方向可前后调整 8) 静态负载：≤1000KG 9) 防护等级：IP20 10) 风扇单元从顶部安装，使用过程中拆卸维护方便 11) 机柜预留对地安装孔和接地柱，满足现场使用需求 12) 机柜和19英寸角规表面脱脂、磷化、静电喷塑处理，颜色：RAL9004黑色，RAL7035白色 13) 工作温度：-5℃~+40℃，相对湿度：≤85%（+30℃时），海拔高度：＜1000m | 台 | 11 | 0 | 0 | 0 | 0 | 0
8 | PDU机柜专用管理插座（8位10A3米） | 公牛 | CAU12-A2-V1.5U-B-2.0-10A(参考） | 1) 标准19英寸机架式安装，用于设备供电，带红色指示灯开关，含防雷模块 2) 参数：连接电缆线长3M 3) 颜色：全黑色 4) 频率：50-60Hz 5) 电压：220V-250V 6) 电流提供:10A、16A、32A 7) 最大功率：2500W、4000W、8000W 8) 金属外壳 | 个 | 11 | 0 | 0 | 0 | 0 | 0
9 | 光纤熔接 | / | / | 电信级 | 芯 | 576 | / | 0 | / | 0 | 0
11 | 辅材 | / | / | 系统辅材，跳接线、水晶头、电源线、电源接头、卡接、扎线等 | 批 | 1 | / | / | / | / | 0
六、室内桥架系统
1 | 热镀锌桥架 | 振大/华舟/华厦 | 200*100,300*100，三套件 | 1.名称:桥架 2.材质:弱电金属线槽、含盖板 3.规格:200*100 300*100 100*100 4.材质厚度1.2mm 5.防火，镀锌厚度≥50微米 | 米 | 2100 | 0 | 0 | 0 | 0 | 0
七、室外光纤网络系统
1 | 6芯单模万兆铠装光缆 | 普天汉飞/爱普华顿/FGT/天诚 | PTHF-4P6A3（参考） | (1)执行标准：IEC 60793、ISO/IEC 11801 、YD/T 769、ＡNSI/TIA-568.3-D (2)光缆结构：夹带平行加强件的钢-塑料粘结护套、中心管类型为塑料松套管、管内放置光纤并填充油膏为主要结构，全截面阻水工艺 (3)传输特征：低水峰非色散位移光纤，适用于1260nm~1625nm全波段传输系统，光纤在全波段的衰减和色散特征得到优化，满足单根光纤在多信道、高速率的传输要求 (4)光纤等级：G.652D(B1.3) (5)芯数：2-12芯可供选择 护套：黑色PE (6)衰减系数（dB/Km）：≤0.24@1550nm,≤0.36@1310nm (15)磷化钢丝：≥1.0mm (16)外护套到钢丝的最小距离：0.8mm (7)安装方式：架空、地埋、管道、桥架等 (8)用温度：-20℃~+60℃ | 米 | 1400 | 0 | 0 | 0 | 0 | 0 | 室外大楼一圈
2 | 12芯单模万兆铠装光缆 | 普天汉飞/爱普华顿/FGT/天诚 | PTHF-4P12A3（参考） | (1)执行标准：IEC 60793、ISO/IEC 11801 、YD/T 769、ＡNSI/TIA-568.3-D (2)光缆结构：夹带平行加强件的钢-塑料粘结护套、中心管类型为塑料松套管、管内放置光纤并填充油膏为主要结构，全截面阻水工艺 (3)传输特征：低水峰非色散位移光纤，适用于1260nm~1625nm全波段传输系统，光纤在全波段的衰减和色散特征得到优化，满足单根光纤在多信道、高速率的传输要求 (4)光纤等级：G.652D(B1.3) (5)芯数：2-12芯可供选择 护套：黑色PE (6)衰减系数（dB/Km）：≤0.24@1550nm,≤0.36@1310nm (15)磷化钢丝：≥1.0mm (16)外护套到钢丝的最小距离：0.8mm (7)安装方式：架空、地埋、管道、桥架等 (8)用温度：-20℃~+60℃ | 米 | 500 | 0 | 0 | 0 | 0 | 0 | 到钢结构厂房
合计： | [8 empty] | 0 | 0 | 0

## 2.核心网络系统
2.核心网络系统清单
工程名称：核心网络系统
序号 | 项目名称 | 品牌 | 型号 | 参数 | 单位 | 数量 | 设备单价 | 安装服务费单价 | 设备合计 | 安装服务费合计 | 总计 | 备注
一、 | 前端设备
A、 | 接入层交换机
1 | 24口千兆接入层交换机 | 华为 | S5735S-L24T4X-A1 | 性能要求：交换容量≥520Gbps（以官网最小值为准），包转发率≥108Mpps（以官网最小值为准） 端口要求：千兆电端口≥24个，万兆光端口≥4个 易维护性：支持复位按钮和请配置按钮（PNP）， 遗忘设备登录密码可以通过按钮一键恢复出厂设置，需提供官网证明材料及链接，支持Telemetry技术，配合网络分析组件通过智能故障识别算法对网络数据进行分析，精准展现网络实时状态，并能及时有效地定界故障以及定位故障发生原因 | 台 | 0 | 0 | 0 | 0 | 0 | 0
2 | 48口千兆接入层交换机 | 华为 | S5735S-S48T4X-A（参考） | 48个10/100/1000BASE-T以太网端口，4个万兆SFP+ 传输速率(Mbps)：10/100/1000Mbps 背板带宽(Gbps)：432Gbps/4.32Tbps 包转发率：144/166Mpps 三层：支持4K个VLAN 支持Guest VLAN、Voice VLAN 支持GVRP协议 支持MUX VLAN功能 支持基于MAC/协议/IP子网/策略/端口的VLAN 支持1:1和N:1 VLAN Mapping功能 | 台 | 17 | / | / | / | / | / | 利旧
3 | 48口千兆接入层交换机 | 华为 | S5735S-S48T4X-A（参考） | 48个10/100/1000BASE-T以太网端口，4个万兆SFP+ 传输速率(Mbps)：10/100/1000Mbps 背板带宽(Gbps)：432Gbps/4.32Tbps 包转发率：144/166Mpps 三层：支持4K个VLAN 支持Guest VLAN、Voice VLAN 支持GVRP协议 支持MUX VLAN功能 支持基于MAC/协议/IP子网/策略/端口的VLAN 支持1:1和N:1 VLAN Mapping功能 | 台 | 3 | 0 | 0 | 0 | 0 | 0 | 共需20台，利旧17台，购买3台
4 | 10G光模块（接入交换机） | 华为 | OMXD30000 | 模块名称 OMXD30000 部件编码 02318169 型号 OMXD30000 封装 SFP+ 接口标准 10GBASE-SR 连接器类型 LC 光纤类型 MMF 工作壳温 [°C] 0°C～70°C 数字诊断功能 支持 传输速率 [bit/s] 10Gbit/s 目标传输距离 [km] - 多模光纤（OM1）：0.033km - 多模光纤（OM2）：0.082km - 多模光纤（OM3）：0.3km 发送端光参数 中心波长 [nm] 850nm 最大发送光功率 [dBm] -1.0dBm 最小发送光功率 [dBm] -7.3dBm 最小消光比 [dB] 3.0dB 接收端光参数 接收灵敏度 [dBm] -9.9dBm 过载光功率 [dBm] -1.0dBm | 个 | 20 | / | / | / | / | / | 利旧
5 | 10G光模块多模万兆 | 华为 | OMXD30000（参考） | 模块名称 OMXD30000 部件编码 02318169 型号 OMXD30000 封装 SFP+ 接口标准 10GBASE-SR 连接器类型 LC 光纤类型 MMF 工作壳温 [°C] 0°C～70°C 数字诊断功能 支持 传输速率 [bit/s] 10Gbit/s 目标传输距离 [km] - 多模光纤（OM1）：0.033km - 多模光纤（OM2）：0.082km - 多模光纤（OM3）：0.3km 发送端光参数 中心波长 [nm] 850nm 最大发送光功率 [dBm] -1.0dBm 最小发送光功率 [dBm] -7.3dBm 最小消光比 [dB] 3.0dB 接收端光参数 接收灵敏度 [dBm] -9.9dBm 过载光功率 [dBm] -1.0dBm | 个 | 96 | 0 | 0 | 0 | 0 | 0
6 | 10G光模块单模万兆 | 华为 | OSX010000（参考） | 模块名称:OSX010000 部件编码:02318170 封装:SFP+ 接口标准:10GBASE-LR 连接器类型:LC 光纤类型:SMF 工作壳温 [°C]:0°C～70°C 传输速率 [bit/s]:10 Gbit/s 目标传输距离 [km]:单模光纤：10km 发送端光参数:中心波长 [nm]1310nm 最大发送光功率 [dBm]:0.5dBm 最小发送光功率 [dBm]:-8.2dBm 最小消光比 [dB]:3.5dB 接收端光参数:接收灵敏度 [dBm] -12.6dBm 过载光功率 [dBm] 0.5dBm | 个 | 24 | 0 | 0 | 0 | 0 | 0 | 室外光纤接入
B、 | 汇聚层交换机
1 | 24口万兆汇聚层交换机 | 华为 | S6730S-S24X6Q-A | 企业级万兆交换机：传输速率(Mbps)10/100/1000/10000Mbps 背板带宽(Gbps)：2.4T/24Tbps 包转发率：720M/792Mpps 堆叠支持：能堆叠 单电源 端口类型：24个10GE SFP+端口，6个40GE QSFP端口 | 台 | 4 | / | / | / | / | / | 利旧
2 | 24口万兆汇聚层交换机 | 华为 | S6730S-S24X6Q-A（参考） | 企业级万兆交换机：传输速率(Mbps)10/100/1000/10000Mbps 背板带宽(Gbps)：2.4T/24Tbps 包转发率：720M/792Mpps 堆叠支持：能堆叠 单电源 端口类型：24个10GE SFP+端口，6个40GE QSFP端口 | 台 | 1 | 0 | 0 | 0 | 0 | 0 | 弱电间
3 | 24口万兆汇聚层交换机电源 | 华为 | PAC600S12-EB（参考） | PAC600S12-EB 描述 600W 交流电源模块 型号PAC600S12-EB | 个 | 1 | 0 | / | 0 | / | 0 | 交换机电源
二、 | 中心端设备
1 | 核心交换机 | 华为 | S7712 | / | 台 | 1 | / | / | / | / | / | 利旧
2 | 48口万兆汇聚交换机 | 华为 | S6730-H48X6C（参考） | S6730-H48X6C 包转发率 1620Mpps 交换容量 2.4/24Tbps 端口数量 48个 端口描述 48个万兆SFP+，6个100GE QSFP28电源电压 额定电压范围：100-240V AC；50/60Hz 电源功率 600W AC电源 产品尺寸 442*420*43.6mm 环境标准 工作温度：0-1800 m：-5℃～45℃ 其它参数 风扇数量 4风扇，风扇可插拔 | 台 | 1 | 0 | 0 | 0 | 0 | 0 | 机房汇聚交换机
3 | 48口万兆汇聚交换机电源 | 华为 | PAC600S12-EB（参考） | PAC600S12-EB 描述 600W 交流电源模块 型号PAC600S12-EB | 个 | 2 | 0 | 0 | 0 | 0 | 0 | 机房汇聚交换机
4 | 防火墙 | 华为 | S6395E | / | 台 | 1 | / | / | / | / | / | 利旧
5 | 上网行为管理 | 深信服 | AC-1300 | / | 台 | 1 | / | / | / | / | / | 利旧
6 | 电话程控交换机 | 申瓯 | SC0800 | / | 台 | 2 | / | 0 | / | 0 | 0 | 利旧，拆除+安装
三、 | 其他
1 | 辅材 | / | / | / | 项 | 1 | / | / | / | / | 0
合计 | [8 empty] | 0 | 0 | 0

## 3.无线WIFI系统
3.无线WIFI系统设备清单
系统名称：无线WIFI系统
序号 | 设备名称 | 品牌 | 型号 | 参数 | 单位 | 数量 | 设备单价 | 安装服务费单价 | 设备合计 | 安装服务费合计 | 总计 | 备注
一、 | 前端设备
1 | 室内AP | 华为 | AirEngine5761-11 | 协议标准:支持802.11ax标准,支持2.4GHz/5GHz双频段同时工作 射频:5G射频支持802.11ax 2x2 MU-MIMO,2.4G射频支持802.11ax 2x2 MU-MIMO 硬件性能:整机用户接入数推荐并发用户数36，整机数率1.775Gbps， 最大发射功率23dBm，参考覆盖距离19m， 最大功耗14.2W， 尺寸Φ220x50mm，支持USB 接口:≥1个10/100/1000Mbps自适应以太口 天线:内置智能天线 供电:支持DC供电或802.3af PoE供电 | 个 | 99 | 0 | 0 | 0 | 0 | 0
2 | 室内AP高密 | 华为 | 7060DN | AP7060DN 是华为发布的新一代 802.11ax 无线接入点，内置全向天线，整机速率高达 5.95Gbps，其中 2.4G 频段支持 4×4 MIMO 和 4 条空间流，速率 1.15Gbps；5G 频段支持 8×8 MIMO 和 8 条空间流，速率 4.8Gbps。AP7060DN 支持 10G 以太网口，轻松解决上行带宽瓶颈难题，在当前同类产品中处于领先地位，可满足 VR/AR 交互式教学、高清视频流、多媒体、桌面云应用等大带宽业务要求，让企业用户畅享优质无线业务。 支持 2.4GHz 和 5GHz 双射频同时提供业务，2.4G 频段最大速率 1.15Gbps，5G 频段最大速率 4.8Gbps，整机速率5.95Gbps； 支持 10GE 以太接口上行，并兼容 100M/1000M/2.5G/5G； 内置蓝牙，配合 CloudCampus APP 可实现蓝牙串口运维；与 eSight 协作实现蓝牙终端精确定位； 提供 USB 接口，可用于对外供电，也可用于存储； 支持外置物联网模块，可实现物联网应用功能灵活扩展； 支持 FIT/FAT 工作模式；且支持云管理，可通过华为云管理平台对 AP 设备及业务进行管理和运维，节省网络运维成本; 产品主要特性 10G 带宽上行 提供 10GE 上行接口，满足 802.11ax AP 超过 5Gbps 的上行带宽需求。物联网功能扩展 提供 1 个外置物联网模块接口，支持 ZigBee、RFID 等物联网模块扩展，实现近距离、低功耗的物联网应用。 Wi-Fi 6 兼容 支持 1024QAM 调制，8×8MIMO 技术使得空口速率可达 4.8Gbps； 支持 OFDMA 调度使多个用户可以同时接收、发送信息，减少延时，提高网络效率； 云管理 华为云管理网络解决方案，包括云管理平台和全系列云化网络设备两个部分，云管理平台提供对 AP 设备管理、租户管理、应用管理、license 管理、网规网优、设备监控、网络业务配置和增值业务等功能。 高密加速技术 针对高密场景下用户终端接入困难，数据拥塞、漫游性能差等问题，华为采用了以下技术解决这方面的难题： SmartRadio 空口优化 智能漫游负载均衡技术：利用智能漫游负载均衡算法，在用户漫游后对组网内 AP 进行负载均衡检测，调整各个 AP 的用户负载，提升网络稳定性。 智能频段动态调整技术：利用 DFA 算法（Dynamic Frequency Assignment）自动检测邻频和同频的信号干扰，识别 2.4G 冗余射频，通过 AP 间的自动协商，自动切换（双 5G 款型）或关闭冗余射频，降低 2.4G 同频干扰，增加系统容量。 智能冲突优化技术：利用动态 EDCA 和 Airtime 调度算法，对每个用户的无线信道占用时间和业务优先级进行调度，确保每个用户业务有序调度且相对公平的占用无线信道，提升业务处理效率和用户体验。 空口性能优化 大量用户接入的高密场景下，低速率用户会加剧空口资源紧张，减小 AP 的容量，带来用户体验的恶化。因此，在初始接入时判断用户速率，对于速率过低或信号过弱的用户不允许接入网络中；对于在线用户，实时监控其速率和信号强度， 对于速率过低或信号过弱的用户，强制其下线，辅助其选择信号强度更好的 AP 接入。通过终端接入控制技术，提高空口利用率，保证更多终端接入。 5G 优 先 AP 同时支持 2.4GHz 和 5GHz 双频接入，通过控制终端优先接入 5G 频段，将 2.4G 频段的双频终端用户向 5G 频段上迁移，减少 2.4G 频段上的负载和干扰，提升用户体验。 有线无线双重安全保障 在数据安全方面，华为通过融合有线无线双重保障，实现全面安全防护。终端无线接入认证和加密 支持包括 WEP、WPA/WPA2–PSK、WPA/WPA2–PPSK、WPA/WPA2–802.1X、WPA3-SAE、WPA3-802.1X、WAPI*等认证/ 加密方式来保证无线网络安全。认证机制用来对用户的身份进行验证，以限定特定的用户（授权的用户）可以使用网络资源；加密机制用来对无线链路的数据进行加密， 以保证无线网络数据只被所期望的用户接收和理解。 No Wi-Fi 干扰源分析 对 No Wi-Fi 干扰源进行频谱分析，可以对婴儿监视器 BabyMonitor、蓝牙设备、数字无绳电话(仅支持 2.4G)、无线音频发射器(2.4G 和 5G)、游戏手柄和微波炉等干扰源进行识别，结合华为 eSight 网管软件，可以对干扰源进行精确定位和频谱显示， 及时排除无线网络干扰。 非法设备监测 支持 WIDS/WIPS 攻击检测，对非法设备进行监测、识别、防范、反制，精细化管理控制，为空口环境和无线传输的安全保驾护航。 AP 有线接入认证和加密 通过 AP 接入控制，保证接入AP 的合法性；通过 CAPWAP 隧道链路保护和 DTLS 加密，为 CAPWAP 隧道提供安全保障， 提高 AP 到 AC 之间数据传输的安全性。 自动射频调优 AP 通过收集到的周围 AP 的信号强度，信道参数等，生成 AP 的拓扑结构，根据合法 AP、非法 AP 以及 No Wi-Fi 形成的干扰以及各自的负载，自动调整 AP 的发射功率和信道，以保证网络处于最佳的性能状态，提升网络的可靠性和用户体验。 自动应用识别 采用智能应用控制技术，支持对 4~7 层应用进行可视化管理和控制。流量识别 配合 WLAN AC，AP 可识别各种办公场景下 1600 多种常见应用，基于这些识别结果，对用户业务实施优先级调整、调度、阻断、限速等策略控制，可以更好的利用带宽资源，提高关键业务的服务级别，保证服务质量。 流量统计 可基于全局、基于 SSID 或基于用户的三个不同维度对每种应用进行单独的流量统计，向管理员用户呈现各种应用在网络中的使用情况，让网络管理者或运营者对智能终端的业务应用进行可视化管控，增加安全性及有效的带宽控制管理。 最大功耗：25.4W 天线类型:内置双频全向天线 | 个 | 16 | / | 0 | / | 0 | 0 | 利旧，安装
3 | 室内AP高密 | 华为 | 7060DN(参考） | AP7060DN 是华为发布的新一代 802.11ax 无线接入点，内置全向天线，整机速率高达 5.95Gbps，其中 2.4G 频段支持 4×4 MIMO 和 4 条空间流，速率 1.15Gbps；5G 频段支持 8×8 MIMO 和 8 条空间流，速率 4.8Gbps。AP7060DN 支持 10G 以太网口，轻松解决上行带宽瓶颈难题，在当前同类产品中处于领先地位，可满足 VR/AR 交互式教学、高清视频流、多媒体、桌面云应用等大带宽业务要求，让企业用户畅享优质无线业务。 支持 2.4GHz 和 5GHz 双射频同时提供业务，2.4G 频段最大速率 1.15Gbps，5G 频段最大速率 4.8Gbps，整机速率5.95Gbps； 支持 10GE 以太接口上行，并兼容 100M/1000M/2.5G/5G； 内置蓝牙，配合 CloudCampus APP 可实现蓝牙串口运维；与 eSight 协作实现蓝牙终端精确定位； 提供 USB 接口，可用于对外供电，也可用于存储； 支持外置物联网模块，可实现物联网应用功能灵活扩展； 支持 FIT/FAT 工作模式；且支持云管理，可通过华为云管理平台对 AP 设备及业务进行管理和运维，节省网络运维成本; 产品主要特性 10G 带宽上行 提供 10GE 上行接口，满足 802.11ax AP 超过 5Gbps 的上行带宽需求。物联网功能扩展 提供 1 个外置物联网模块接口，支持 ZigBee、RFID 等物联网模块扩展，实现近距离、低功耗的物联网应用。 Wi-Fi 6 兼容 支持 1024QAM 调制，8×8MIMO 技术使得空口速率可达 4.8Gbps； 支持 OFDMA 调度使多个用户可以同时接收、发送信息，减少延时，提高网络效率； 云管理 华为云管理网络解决方案，包括云管理平台和全系列云化网络设备两个部分，云管理平台提供对 AP 设备管理、租户管理、应用管理、license 管理、网规网优、设备监控、网络业务配置和增值业务等功能。 高密加速技术 针对高密场景下用户终端接入困难，数据拥塞、漫游性能差等问题，华为采用了以下技术解决这方面的难题： SmartRadio 空口优化 智能漫游负载均衡技术：利用智能漫游负载均衡算法，在用户漫游后对组网内 AP 进行负载均衡检测，调整各个 AP 的用户负载，提升网络稳定性。 智能频段动态调整技术：利用 DFA 算法（Dynamic Frequency Assignment）自动检测邻频和同频的信号干扰，识别 2.4G 冗余射频，通过 AP 间的自动协商，自动切换（双 5G 款型）或关闭冗余射频，降低 2.4G 同频干扰，增加系统容量。 智能冲突优化技术：利用动态 EDCA 和 Airtime 调度算法，对每个用户的无线信道占用时间和业务优先级进行调度，确保每个用户业务有序调度且相对公平的占用无线信道，提升业务处理效率和用户体验。 空口性能优化 大量用户接入的高密场景下，低速率用户会加剧空口资源紧张，减小 AP 的容量，带来用户体验的恶化。因此，在初始接入时判断用户速率，对于速率过低或信号过弱的用户不允许接入网络中；对于在线用户，实时监控其速率和信号强度， 对于速率过低或信号过弱的用户，强制其下线，辅助其选择信号强度更好的 AP 接入。通过终端接入控制技术，提高空口利用率，保证更多终端接入。 5G 优 先 AP 同时支持 2.4GHz 和 5GHz 双频接入，通过控制终端优先接入 5G 频段，将 2.4G 频段的双频终端用户向 5G 频段上迁移，减少 2.4G 频段上的负载和干扰，提升用户体验。 有线无线双重安全保障 在数据安全方面，华为通过融合有线无线双重保障，实现全面安全防护。终端无线接入认证和加密 支持包括 WEP、WPA/WPA2–PSK、WPA/WPA2–PPSK、WPA/WPA2–802.1X、WPA3-SAE、WPA3-802.1X、WAPI*等认证/ 加密方式来保证无线网络安全。认证机制用来对用户的身份进行验证，以限定特定的用户（授权的用户）可以使用网络资源；加密机制用来对无线链路的数据进行加密， 以保证无线网络数据只被所期望的用户接收和理解。 No Wi-Fi 干扰源分析 对 No Wi-Fi 干扰源进行频谱分析，可以对婴儿监视器 BabyMonitor、蓝牙设备、数字无绳电话(仅支持 2.4G)、无线音频发射器(2.4G 和 5G)、游戏手柄和微波炉等干扰源进行识别，结合华为 eSight 网管软件，可以对干扰源进行精确定位和频谱显示， 及时排除无线网络干扰。 非法设备监测 支持 WIDS/WIPS 攻击检测，对非法设备进行监测、识别、防范、反制，精细化管理控制，为空口环境和无线传输的安全保驾护航。 AP 有线接入认证和加密 通过 AP 接入控制，保证接入AP 的合法性；通过 CAPWAP 隧道链路保护和 DTLS 加密，为 CAPWAP 隧道提供安全保障， 提高 AP 到 AC 之间数据传输的安全性。 自动射频调优 AP 通过收集到的周围 AP 的信号强度，信道参数等，生成 AP 的拓扑结构，根据合法 AP、非法 AP 以及 No Wi-Fi 形成的干扰以及各自的负载，自动调整 AP 的发射功率和信道，以保证网络处于最佳的性能状态，提升网络的可靠性和用户体验。 自动应用识别 采用智能应用控制技术，支持对 4~7 层应用进行可视化管理和控制。流量识别 配合 WLAN AC，AP 可识别各种办公场景下 1600 多种常见应用，基于这些识别结果，对用户业务实施优先级调整、调度、阻断、限速等策略控制，可以更好的利用带宽资源，提高关键业务的服务级别，保证服务质量。 流量统计 可基于全局、基于 SSID 或基于用户的三个不同维度对每种应用进行单独的流量统计，向管理员用户呈现各种应用在网络中的使用情况，让网络管理者或运营者对智能终端的业务应用进行可视化管控，增加安全性及有效的带宽控制管理。 最大功耗：25.4W 天线类型:内置双频全向天线 | 个 | 50 | 0 | 0 | 0 | 0 | 0 | 办公楼
4 | 室外AP | 华为 | AirEngine 5761R-11E | 性能要求;采用双射频4条空间流设计，整机速率≥2.4Gbps 端口要求 :千兆电端口≥1个，千兆光端口≥1个，需提供官网证明材料及链接 天线要求:外置天线 性能优化:支持多媒体智能调度，当多种业务并发时，将根据策略对低优先级业务流量进行抑制，以保障音视频会议的用户体验，包括WEP、WPA/WPA2–PSK、WPA3-SAE、WPA/WPA2–PPSK、WPA/WPA2/WPA3-802.1X、WAPI等认证/加密方式来保证无线用户数据传输安全 易运维性:内置蓝牙5.0，支持串口远距无线运维，方便运维管理， 设备功耗 设备最大功耗≤20W | 个 | 2 | 0 | 0 | 0 | 0 | 0 | 收发货
5 | AP授权（利旧） | / | / | / | 个 | 16 | / | / | / | / | / | 利旧
6 | AP授权 | 华为 | ES1SWL16AP00 ES1SWL64AP00 ES1SWL128AP00 | ES1SWL16AP00 ES1SWL64AP00 ES1SWL128AP00 组合方式自己选择 | 个 | 166 | 0 | / | 0 | / | 0
7 | AC控制器 | 华为 | S7712 | / | 个 | 1 | / | / | / | / | / | 利旧
8 | 24口万兆POE接入交换机 | 华为 | S5732-H24UM2CC（10G端口） | S5732-H24UM2CC 包转发率 960Mpps 交换容量 2.4/24Tbps 固定端口 24个100M/1G/2.5G/5G/10G Base-T以太网端口 ，4个25GE SFP28 + 2个40GE QSFP+或2个100GE QSFP28 PoE++ 支持 扩展插槽 1个扩展插槽，支持2*25GE或8*10GE光、8*25GE光子卡 无线业务 支持管理1K AP 支持AP接入控制、AP域管理和AP配置模板管理 支持射频管理、统一静态配置和集中动态管理 支持WLAN基本业务、QoS、安全和用户管理 支持CAPWAP、Tag/终端定位、频谱分析 | 台 | 4 | 0 | 0 | 0 | 0 | 0 | 不含电源
9 |  | 华为 | PAC1000S56-CB（1000W PoE交流电源模块） | PAC1000S56-CB（1000W PoE交流电源模块） 描述 1000W PoE交流电源模块 部件编码 02312KND 型号 PAC1000S56-CB | 个 | 8 | 0 | / | 0 | / | / | POE交换机电源
11 | 24口千兆接入POE交换机 | 华为 | S5720S-28P-PWR-LI-AC | 产品类型：POE交换机 传输速率：10/100/1000Mbps 背板带宽：336Gbps/3.024Tbps 包转发率：51Mbps/126Mbps MAC地址表：16K 端口数量：28个 端口描述：24个10/100/1000Base-T以太网端口 堆叠功能：可堆叠 | 台 | 3 | / | / | / | / | / | 利旧
12 | 24口千兆接入POE交换机 | 华为 | S5735S-L24P4X-A2 | 产品类型 千兆以太网交换机 传输速率 10/100/1000Mbps 交换方式 存储-转发 背板带宽 336Gbps/3.36Tbps 包转发率 108Mpps/126Mpps MAC地址表 支持MAC地址自动学习和老化 端口结构 非模块化 端口数量 28个 端口描述 24个10/100/1000BASE-T以太网端口(PoE+) 4个万兆SFP 堆叠功能 可堆叠 | 台 | 10 | 0 | 0 | 0 | 0 | 0 | 低密AP接入
二、 | 线缆及配管
1 | 超六类非屏蔽双绞线 | 普天汉飞/爱普华顿/FGT/天诚 | PTHF-16A（参考） | 符合ANSI∕TIA-568-D.2、ISO/IEC11801、YD/T 1019-2013 标准； 线缆中心采用十字骨架； 带宽：满足500MHz测试符合最新超六类标准； 外径：6.3mm ± 0.3mm ； 导体：23AWG，0.57mm±0.005mm、实芯无氧铜导线； 绝缘层：高密度聚乙烯，绝缘直径：1.0mm±0.03mm； 外护套采用阻燃PVC材料； 阻燃等级：CM、IEC60332-1可选； 工作温度：-20℃到70℃ 最大直流电阻：≤9.38Ω/100m； | 米 | 5280 | 0 | 0 | 0 | 0 | 0 | 高密AP接入
2 | 六类非屏蔽双绞线 | 普天汉飞/爱普华顿/FGT/天诚 | PTHF-16(参考） | 符合ANSI∕TIA-568-D.2和ISO/IEC11801 规范对于六类线缆的要求； 线缆中心采用十字骨架； 带宽：满足250MHz测试符合最新六类标准； 外径：6.2mm ± 0.3mm ； 导体：23AWG，0.57mm±0.005mm、实芯无氧铜导线； 绝缘层：高密度聚乙烯，绝缘直径：1.0mm±0.03mm； 外护套采用阻燃PVC材料； 阻燃等级：CM、IEC60332-1可选； 工作温度：-20℃到70℃ 最大直流电阻：≤9.38Ω/100m； | 米 | 8100 | 0 | 0 | 0 | 0 | 0 | 低密AP接入
3 | JDG管 | 联塑 | JDG25 | JDG管国家标准厚度：JDG外径允许偏差0-0.30毫米 标准：Φ16，厚度1.5mm，壁厚答应误差：±0.15mm 标准：Φ20，厚度1.6mm，壁厚答应误差：±0.15mm 标准：Φ25，厚度1.6mm，壁厚答应误差：±0.15mm 标准：Φ32，厚度1.6mm，壁厚答应误差：±0.15mm 标准：Φ40，厚度1.6mm，壁厚答应误差：±0.15mm 标准：Φ50，厚度1.6mm，壁厚答应误差：±0.15mm | 米 | 1970 | 0 | 0 | 0 | 0 | 0
三、 | 其他
1 | 辅材 | / | / | / | 项 | 1 | / | / | / | / | 0
合计 | [8 empty] | 0 | 0 | 0

## 4.机房工程
4.机房工程清单
工程名称：机房工程
序号 | 项目名称 | 品牌 | 型号 | 参数 | 单位 | 数量 | 设备单价 | 安装服务费单价 | 设备合计 | 安装服务费合计 | 总计 | 备注
一、 | 机房配电
1 | UPS电源30KVA | / | / | / | 套 | 1 | / | 0 | / | 0 | 0 | 利旧，拆除+安装
2 | 蓄电池 | / | / | / | 节 | 32 | / | 0 | / | 0 | 0 | 利旧，拆除+安装
3 | YJV3*2.5 | / | / | / | m | 0 | / | / | / | / | / | 总包范围 | UPS线机房到前端弱电井由总包布线
4 | YJV-3*4 | / | / | / | m | 0 | / | / | / | / | / | 总包范围 | UPS线机房到前端弱电井由总包布线
5 | 直流空开 | / | / | / | 个 | 5 | / | 0 | / | 0 | 0 | 利旧，拆除+安装
6 | UPS支架及电池支架 | / | / | / | 套 | 1 | / | 0 | / | 0 | 0 | 利旧，拆除+安装
7 | UPS电池散力支架 | 国产 | / | 国标 | 个 | 1 | 0 | 0 | 0 | 0 | 0
二、 | 其他
1 | 304不锈钢网格桥架 | 国产 | / | 300*100 宽度300mm 高度100mm 丝径5.0mm | 米 | 30 | 0 | 0 | 0 | 0 | 0 | 网格
2 | 辅材 | / | / | / | 项 | 1 | / | / | / | / | 0
合计 | [8 empty] | 0 | 0 | 0

## 5.安防系统
5.安防系统清单
工程名称：安防系统
序号 | 项目名称 | 品牌 | 型号 | 参数 | 单位 | 数量 | 设备单价 | 安装服务费单价 | 设备合计 | 安装服务费合计 | 总计 | 备注
一、 | 前端设备
1 | 400W红外枪型摄像机 | / | / | / | 台 | 73 | / | 0 | / | 0 | 0 | 利旧，拆除+安装
2 | 400W红外球型摄像机 | / | / | / | 台 | 10 | / | 0 | / | 0 | 0 | 利旧，拆除+安装
3 | 400W红外枪型摄像机POE | 大华/海康威视 | DH-IPC-HFW3430M-A-I1(参考） | 传感器类型：CMOS； 像素：400万； 最大分辨率：2560×1440； 镜头类型：定焦； 镜头焦距：2.8mm; 3.6mm；6mm；8mm 视频压缩标准：H.265;H.264;H.264B; 智能编码：H.264:支持;H.265:支持；Smart265支持； 宽动态：支持； 报警事件：网络断开;IP冲突;非法访问;动态检测;视频遮挡;安全异常； 接入标准：ONVIF（Profile S/T）;CGI;GB/T28181; 供电方式：DC12V/PoE(802.3af)； 防护等级：IP67 | 台 | 63 | 0 | 0 | 0 | 0 | 0 | 室内，定焦
4 | 400W红外枪型摄像机POE | 大华/海康威视 | DH-IPC-HFW3430M-A-I1(参考） | 传感器类型：CMOS； 像素：400万； 最大分辨率：2560×1440； 镜头类型：定焦； 镜头焦距：2.8mm; 3.6mm；6mm；8mm 视频压缩标准：H.265;H.264;H.264B; 智能编码：H.264:支持;H.265:支持；Smart265支持； 宽动态：支持； 报警事件：网络断开;IP冲突;非法访问;动态检测;视频遮挡;安全异常； 接入标准：ONVIF（Profile S/T）;CGI;GB/T28181; 供电方式：DC12V/PoE(802.3af)； 防护等级：IP67 | 台 | 16 | 0 | 0 | 0 | 0 | 0 | 室外，定焦
5 | 400W红外球型摄像机POE | 大华/海康威视 | DH-IPC-HDW1430V-A(参考） | 传感器类型：CMOS； 像素：400万； 最大分辨率：2560×1440； 镜头类型：定焦； 镜头焦距：2.8mm; 3.6mm；6mm；8mm 视频压缩标准：H.265;H.264;H.264B; 智能编码：H.264:支持;H.265:支持；Smart265支持； 宽动态：支持； 报警事件：网络断开;IP冲突;非法访问;动态检测;视频遮挡;安全异常； 接入标准：ONVIF（Profile S/T）;CGI;GB/T28181; 供电方式：DC12V/PoE(802.3af)； 防护等级：IP67 | 台 | 33 | 0 | 0 | 0 | 0 | 0 | 室内，定焦
5 | 400W旋转云台全彩球机摄像头POE | 大华/海康威视 | DH-3H3405-ADP(参考） | 传感器类型：CMOS； 像素：400万； 最大分辨率：2560×1440； 镜头类型：3寸5倍变焦； 视频压缩标准：H.265;H.264;H.264B; 智能编码：H.264:支持;H.265:支持；Smart265支持； 宽动态：支持； 报警事件：网络断开;IP冲突;非法访问;动态检测;视频遮挡;安全异常； 接入标准：ONVIF（Profile S/T）;CGI;GB/T28181; 供电方式：DC12V/PoE(802.3af)； 防护等级：IP65 | 台 | 11 | 0 | 0 | 0 | 0 | 0 | 室内,变焦
6 | 400W防油污相机POE | 大华/海康威视 | DH-IPC-HFW7443M-AS-SFC-IL(参考） | 核心技术参数 (1)防油污相机支持垃圾桶未盖、玩手机检测、人员着装检测（口罩、帽子、衣服颜色）智能功能，并能够同时进行布控；支持老鼠检测，结合智能分时复用功能，实现白天监控人员，晚上监测老鼠，满足厨房场景的多种检测需求；支持通过485接入温湿度和电量传感器，对厨房环境进行数据监测，当超过设定值时进行报警提醒；该款相机前盖采用卡扣式设计，便于拆卸更换及安装，维护方便 (2)内置GPU芯片，支持深度学习算法，有效提升检测准确率 (3)采用高性能1/2.7英寸CMOS图像传感器，低照度效果好，图像清晰度高 (4)默认输出400万(2688 x 1520)@25fps (5)支持H.265编码，压缩比高，实现超低码流传输 (6)内置高效红外补光灯，最大补光监控距离80米;内置暖光灯，最大补光监控距离30米 (7)支持ROI，SMART H.264/H.265，灵活编码，适用不同带宽和存储环境 (8)支持走廊模式，宽动态，3D降噪，强光抑制，背光补偿，数字水印，适用不同监控环境 (9)支持智能侦测：区域入侵，绊线入侵，快速移动（三项均支持人车分类及精准检测），物品遗留，物品搬移，徘徊检测，人员聚集，停车检测，人脸检测，人数统计 (10)支持睿厨、玩手机检测、垃圾桶未盖检测、老鼠检测功能 (11)支持通过485接入温湿度传感器和电量传感器的超限报警功能 (12)支持多种异常检测：动态检测，视频遮挡，场景变更，音频异常侦测，无SD卡，SD卡空间不足，SD卡出错，网络断开，IP冲突，非法访问 (13)支持报警2进2出，音频1进1出，485，BNC，电源返送，最大支持512G Micro SD卡 (14)支持DC12V/POE供电方式，方便工程安装 (15)支持IP67防护等级 | 台 | 10 | 0 | 0 | 0 | 0 | 0 | 食堂专用
7 | 400W热成像枪式摄像机POE | 大华/海康威视 | DH-TPC-BF1248H(参考） | 外观：双目迷你小枪； 使用类型：观测型； 探测器类型：非制冷氧化钒焦平面探测器； 探测器像素：256×192； 光谱范围：8μm～14μm； 热成像镜头焦距：3.5mm； 热成像视场角：水平：50.6° x 垂直：37.8°； 传感器类型：1/2.7英寸CMOS； 最大分辨率：2336 x 1752； 可见光像素：400万； 透雾功能：电子透雾； 可见光镜头焦距：4mm； 可见光视场角：水平：71.2°；垂直：52°；对角：92.6°； 补光类型：红外； 最大补光距离：≥30m； 火点侦测距离（最远）：22m（目标大小0.2mx0.2m）； 周界防范距离（人）：35m（目标大小1.8mx0.5m）； 周界防范距离（车）：105m（目标大小4mx1.4m）； 吸烟检测：支持； 吸烟检测距离（最远）：5m； 打电话检测：支持； 打电话检测距离（最远）：19.6m； 网络接口：1个，RJ45 网口，支持10M/100M 网络数据；； 报警输入：1路； 报警输出：1路； 音频输入：1路； 音频输出：1路； RS-485接口：1路； 供电方式：DC12V±20%/POE； 工作温度：-30℃ ~ +60℃； 工作湿度：≤95%； 防护等级：IP67， 防浪涌6KV、防静电6KV接触/8KV空气； 安装方式：顶装/吊装/壁装 | 台 | 12 | 0 | 0 | 0 | 0 | 0 | 非机动车+仓库+充电桩，定焦
8 | 400W视频周界防范摄像机POE | 大华/海康威视 | DH-IPC-HFW3438HDM-LED(参考） | 传感器类型：1/3英寸CMOS； 像素：400万； 最大分辨率：2688 × 1520； 最低照度：0.002Lux（彩色模式）；0.0002Lux（黑白模式）；0Lux（补光灯开启）； 最大补光距离：30m（暖光）； 镜头类型：定焦； 镜头焦距：3.6mm； 通用行为分析：区域入侵；绊线入侵； 视频压缩标准：H.265；H.264；H.264B；MJPEG（仅辅码流支持）； 智能编码：H.264：支持H.265：支持； 宽动态：120dB； 报警事件：网络断开；IP冲突；非法访问；动态检测；视频遮挡；绊线入侵；区域入侵；电压检测；安全异常； 接入标准：ONVIF（Profile S/Profile T）； CGI；GB/T28181；乐橙； 供电方式：POE； 防护等级：IP67 | 台 | 18 | 0 | 0 | 0 | 0 | 0 | 室外，定焦
9 | 400万高清网络高速智能球机 | 大华/海康威视 | DH-SDT-7C1438H-4P-GBZJ-AD3EV-0280(参考） | 传感器类型：全景：1/2.8 CMOS细节：1/2.8 CMOS； 像素：全景：400万细节：400万； 最大分辨率：全景：3840×1080细节：2560×1440； 最低照度：全景：（单目镜头）彩色：0.001Lux@F1.0黑白：0.0001Lux@F1.00Lux（红外灯开启）细节：彩色：0.005lux@F1.6黑白：0.0005lux@F1.60Lux（红外灯开启）； 最大补光距离：全景：30米（白光）细节：150米（红外； 补光类型：全景：白光细节：红外+白光； 镜头焦距：全景：2.8mm细节：4.8mm~154mm； 光学变倍：全景：NA细节：32倍； 透雾功能：全景：电子透雾，细节：电子透雾； 音频输入：1路（LINE IN；裸线）； 音频输出：1路（LINE OUT；裸线）； 语音对讲：支持； 报警输入输出：支持 供电方式：DC36V/2.23A（-25%~+25%）/POE； | 台 | 2 | 0 | 0 | 0 | 0 | 0 | 室外,全景
10 | 视频占道分析摄像机 | 大华/海康威视 | DH-IPC-HFW5448HF1-ZYL-PV-TDZY(参考） | 内置GPU芯片，支持深度学习算法，有效提升检测准确率 支持对进入规定区域机动车、非机动车违规停放检测，检测区域最多支持机动车和非机动车各一条规则，机动车和非机动车检测支持同开，机动车检测支持过滤应急车辆，支持对违规机动车车牌识别，支持对违规机动车、非机动车辆检测时间[6秒至3600秒]动态配置，相关智能支持声光报警联动，当报警产生时，可触发联动声音警报和灯光闪烁 采用星光级低照度400万像素1/2.7英寸CMOS图像传感器，低照度效果好，图像清晰度高 最大可输出400万(2688×1520)@25fps 支持H.265编码，压缩比高，实现超低码流传输 内置高效双光灯和红外补光灯，最大红外监控距离60米，最大暖光监控距离30米 支持走廊模式，宽动态，3D降噪，强光抑制，背光补偿，数字水印，适用不同监控环境 支持ROI，SVC，SMART H.264/H.265，帧前滤波，灵活编码，适用不同带宽和存储环境 支持一键撤防，可在自定义设置的时间段内对报警输出，邮件，音频，灯光等事件联动项进行统一撤防控制 内置MIC和扬声器，最大支持256G Micro SD卡 支持DC12V/POE供电方式 支持IP67防护等级 | 台 | 8 | 0 | 0 | 0 | 0 | 0 | 室外，定焦
11 | 电梯专用防爆摄像机 | 大华/海康威视 | DH-IPC-HDP2230C-SA(参考） | 传感器类型：1/2.7英寸CMOS； 像素：200万； 最大分辨率：1920 × 1080； 最低照度：0.01Lux（彩色模式）；0.001Lux（黑白模式）； 镜头类型：定焦； 镜头焦距：2.8mm； 视频压缩标准：H.265；H.264；H.264B；MJPEG； 智能编码：H.264：支持H.265：支持； 宽动态：支持； 内置MIC：支持； 内置扬声器：支持； 报警事件：无SD卡；SD卡空间不足；SD卡出错；网络断开；IP冲突；非法访问；动态检测；视频遮挡；场景变更；音频异常侦测；电压检测； 接入标准：ONVIF（Profile S/Profile G）；GB/T28181；CGI； 供电方式：DC12V/POE； 防护等级：IP54 | 台 | 5 | 0 | 0 | 0 | 0 | 0 | 货梯、客梯，定焦
12 | 电梯网桥 | 大华/海康威视 | DH-WBD2-60N-01LC(参考） | 业务端口：1 * WAN口： 100 Mbps （PoE IN）3 * LAN 口 ：100 Mbps； 电源模块接口：PoE：24 V（RJ-45）DC :12 V； 无线标准：IEEE802.11 b/g/n； 推荐视频路数：3路200 W像素4 M码流IPC3路400 W像素4 M码流IPC； 空口速率：300 Mbps； 工作频率：2.4 GHz - 2.484GHz； 工作温度：-20 ℃ -- 55 ℃ | 对 | 5 | 0 | 0 | 0 | 0 | 0
13 | 球机吊装支架 | 大华/海康威视 | DH-PFB300C(参考） | 采用铝合金材质，不易生锈 白色 支持吊装安装方式 | 个 | 43 | 0 | 0 | 0 | 0 | 0
14 | 枪机壁装收纳支架 | 大华/海康威视 | DH-PFB121W(参考） | 采用铝合金材质，不易生锈 白色 支持壁装安装方式 支持水平：0~360°,竖直：-60°~0°旋转角度范围 | 个 | 182 | 0 | 0 | 0 | 0 | 0
15 | 枪机吊装支架 | 大华/海康威视 | DH-PFB110W(参考） | 采用铝合金材质，不易生锈 白色 支持壁装，吊装，面装安装方式 支持水平：0~360°；垂直：0~90°旋转角度范围 | 个 | 26 | 0 | 0 | 0 | 0 | 0 | 地下室
16 | 网络电源二合一防雷器 | 大华/海康威视 | 定制 | 4个防雷管 | 台 | 36 | 0 | 0 | 0 | 0 | 0 | 室外
17 | 周界监控立杆1米 | 国产 | 1米，定制 | 304不锈钢 | 根 | 18 | 0 | 0 | 0 | 0 | 0
18 | 室外摄像机立杆3.5米、水泥底座 | 国产 | 3.5米，定制 | 304不锈钢 | 根 | 13 | 0 | 0 | 0 | 0 | 0
19 | 室外摄像机立杆4.5米、水泥底座 | 国产 | 4.5米，定制 | 304不锈钢 | 根 | 2 | 0 | 0 | 0 | 0 | 0 | 球机
20 | 室外防水设备箱600*600*450（含排插、空开、等电位、铜带、角钢） | 国产 | 定制 | 304不锈钢和立杆配套 | 个 | 8 | 0 | 0 | 0 | 0 | 0 | 室外
二、 | 中心设备
1 | 管理电脑 | / | / | / | 台 | 1 | / | / | / | / | / | 甲方提供
2 | 32路高清硬盘录像机(NVR)8盘位 | / | / | / | 台 | 5 | / | 0 | / | 0 | 0 | 利旧，安装
3 | 32路高清硬盘录像机(NVR)8盘位 | 大华/海康威视 | DH-NVR4832-4KS2/L（8盘位设备）(参考） | 接入路数：32路； 硬盘接口：8个SATA，单盘最大16T。硬盘的最大容量随环境温度而变化。； 分辨率：800W/600W/500W/400W/300W/1080P/720P/D1； 解码能力：8路1080P@30fps； 多路回放：最大支持16路回放； 报警输入：16路； 报警输出：4路，其中3路继电器输出，1路12V1A ctrl输出； 画面分割：1、4、8、9、16、25、36分割； 前智能分析：支持前智能人脸检测、周界防范、通用行为分析、人数统计、热度图、SMD； 音频输入：1路，RCA输入口； 音频输出：1路，RCA输出口； HDMI接口：1个， 最大支持4K分辨率输出； VGA接口：1个； 人脸检测前智能性能（路数）：4路 | 台 | 5 | 0 | 0 | 0 | 0 | 0 | 录像存储1月
4 | 9路解码器 | 大华/海康威视 | DH-NVD0905DH-4I-4K(参考） | 2路DVI-I输入口，2路HDMI输入口，9路HDMI音视频输出口 支持最大9个屏的任意拼接显示，每屏支持1/4/6/8/9/16/25/36固定分割支持M*N自定义分割，M*N<=36 视频标准MPEG2/MPEG4/H.264/H.265/SVAC/MJPEG；解码能力H.264和H.265解码能力相同。 最大解码支持：108路720P@30fps或48路1080P@30fps或36路300W@25fps或24路500W@30fps或12路800W@30fps或9路1200W@25fps图像解码； ★支持1×1;1×2;1×3;1×4;1×5;1×6;1×7;1×8;1×9;9×1;8×1;7×16×15×1;4×1;3×1;2×12X2;2×3;3×2;2×4;4×2;3×3;融合屏，每个融合屏支持1/4/9/16/25/36分割显示;★每个输出口支持任意开窗、漫游;每个输出口最大支持36路开窗;任意一路信号可在整屏的任意位置上与其他信号源拼接漫游缩放叠加显示，图层可达38层★应具有智能模式，可对前端智能设备的码流进行解码显示，当前端设备触发绊线、区域入侵等多种智能行为时进行屏幕提示;★可通过HDMI接口同时将6路分辨率为3840×2160的视频图像和3路分辨率为2560×1600的视频图像显示输出至9台分辨率为3840×2160的显示终端上。★图像画面信息不应有明显的缺损，图像画面应连贯，物体移动像不应有前冲现象、图像边缘不应有明显的锯齿状、拉毛、断裂、拖尾等现象 | 台 | 1 | 0 | 0 | 0 | 0 | 0
5 | 流媒体转发服务器 | 大华/海康威视 | DS-VM21S-B（310806972） 32G(参考） | HG7263/64G DDR4/600G 10K SAS×2(RAID_1)/SAS_HBA/1GbE×4/550W(1+1)/2U/3Y CPU：配置1颗 x86架构HYGON处理器，核数≥16核，主频≥2.2GHz 内存：配置64G DDR4，16根内存插槽，支持扩展至2TB内存； 硬盘：配置2块600G SAS硬盘； 支持12块3.5寸(兼容2.5寸)热插拔SATA/SAS硬盘 支持M.2插槽； 阵列卡：支持RAID 0/1/5/6/10/50/60 ，可选支持断电保护； PCIE扩展：最大可支持6个PCIe扩展插槽（最大支持2个半高半长GPU卡）； 网口：配置4个千兆电口； 其他接口：配置千兆RJ-45管理接口、USB 3.0、VGA、COM口等； | 台 | 1 | 0 | 0 | 0 | 0 | 0
6 | 55寸LCD拼接屏 | 大华/海康威视 | DH-FSA550FUS-FS(参考） | 1、 可视面积：55英寸； 2、 采用工业级DID液晶面板； 3、 背光类型：LED背光源； 4、 物理分辨率：1920×1080； 5、 屏幕比例16：9； 6、 双边物理拼缝≤3.5mm； 7、 亮度≥500nit； 8、 对比度≥1400：1； 9、 视角≥178°(H) / 178°(V)； 10、 湿度20%-90% 11、 工作温度0℃-50℃ 12、 图像显示清晰度≥1000TVL 13、 输入接口 VGA(D-Sub）*1、CVBS(BNC)*1、DVI-D*1 HDMI*1、RS232(RJ45)*1、USB*1、Audio in*1 IR*1 16、输出接口 CVBS*1、RS232(RJ45)*1、HDMI*2、VGA*1、Audio out*1 | 台 | 9 | 0 | 0 | 0 | 0 | 0
7 | 操作台 | 国产 | 6联 | 木饰面 | 套 | 1 | 0 | 0 | 0 | 0 | 0
8 | 落地柜式（液压支架） | 国产 | 定制 | 立柱2.0以上 | 套 | 1 | 0 | 0 | 0 | 0 | 0 | 壁挂，液压支架
9 | 6T监控专用硬盘 | 希捷 | ST6000VX001 | 希捷酷鹰SkyHawk 6TB（ST6000VX001)参数 容量（GB）：6000 接口：SATA3.0 转速（rpm）：5400 传输速率：180MB/s 工作温度：5-70℃ 存储温度：-40-70℃ 缓存： 256M | 块 | 36 | 0 | 0 | 0 | 0 | 0
10 | HDMI跳线 | 绿联/山泽/秋叶原/胜为 | 15m | HDMI2.0 | 根 | 9 | 0 | 0 | 0 | 0 | 0
11 | 8口千兆POE接入层交换机 | 华为 | S5735-L8P4X-A1 | 产品类型 千兆以太网交换机 传输速率 10/100/1000Mbps 交换方式 存储-转发 背板带宽 336Gbps/3.36Tbps 包转发率 84Mpps/102Mpps MAC地址表 支持MAC地址自动学习和老化 端口结构 非模块化 端口数量 22个 端口描述 8个10/100/1000BASE-T以太网端口(PoE+) 4个万兆SFP 堆叠功能 可堆叠 | 台 | 8 | 0 | 0 | 0 | 0 | 0 | 监控
12 | 24口千兆POE接入层交换机 | 华为 | / | / | 台 | 3 | / | / | / | / | / | 利旧
13 | 24口千兆POE接入层交换机 | 华为 | S5735S-L24P4X-A2 | 产品类型：千兆以太网交换机 传输速率： 10/100/1000Mbps 交换方式:存储-转发 背板带宽: 336Gbps/3.36Tbps 包转发率: 108Mpps/126Mpps MAC地址表: 支持MAC地址自动学习和老化 端口结构: 非模块化 端口数量 28个 端口描述 24个10/100/1000BASE-T以太网端口(PoE+) 4个万兆SFP | 台 | 17 | 0 | 0 | 0 | 0 | 0 | 监控
14 | 48口万兆监控核心交换机 | 华为 | S6730-H48X6C | S6730-H48X6C 包转发率 1620Mpps 交换容量 2.4/24Tbps 端口数量 48个 端口描述 48个万兆SFP+，6个100GE QSFP28电源电压 额定电压范围：100-240V AC；50/60Hz 电源功率 600W AC电源 产品尺寸 442*420*43.6mm 环境标准 工作温度：0-1800 m：-5℃～45℃ 其它参数 风扇数量 4风扇，风扇可插拔 | 台 | 1 | 0 | 0 | 0 | 0 | 0 | 监控核心交换机
15 | 48口万兆监控核心交换机电源 | 华为 | PAC600S12-EB | PAC600S12-EB（600W PoE交流电源模块） 描述 600W PoE交流电源模块 型号PAC600S12-EB | 台 | 2 | 0 | 0 | 0 | 0 | 0 | 核心交换机电源
三、 | 线缆及配管
1 | 六类非屏蔽双绞线 | 普天汉飞/爱普华顿/FGT/天诚 | PTHF-16(参考） | 符合ANSI∕TIA-568-D.2和ISO/IEC11801 规范对于六类线缆的要求； 线缆中心采用十字骨架； 带宽：满足250MHz测试符合最新六类标准； 外径：6.2mm ± 0.3mm ； 导体：23AWG，0.57mm±0.005mm、实芯无氧铜导线； 绝缘层：高密度聚乙烯，绝缘直径：1.0mm±0.03mm； 外护套采用阻燃PVC材料； 阻燃等级：CM、IEC60332-1可选； 工作温度：-20℃到70℃ 最大直流电阻：≤9.38Ω/100m； | 米 | 21000 | 0 | 0 | 0 | 0 | 0 | 室内
2 | 六类非屏蔽双绞线（防水） | 普天汉飞/爱普华顿/FGT/天诚 | PTHF-16BK(参考） | (1)产品满足YD/T1019 、ISO/IEC11801 Class E级和ANSI/TIA-568.2-D Cat6标准 适用于室外环境布放、具有较强的防水性能 (2)频率：通过250MHz频率测试 (3)颜色：黑色 (4)绝缘材质：HDPE (5)带有十字骨架、撕裂线，缆芯外聚酯带包裹 (6)导体：23AWG,99.99%无氧铜 (7)铜芯线径：0.57±0.01mm (8)双层护套:（PVC+PE） (9)导体断裂伸长率：≥15% (10)单根直流电阻（最大）：≤8Ω/100m (11)特性阻抗：100±15Ω (12)工作温度-20～+60℃ | 米 | 4000 | 0 | 0 | 0 | 0 | 0 | 室外
3 | JDG管 | 联塑 | JDG25 | JDG管国家标准厚度：JDG外径允许偏差0-0.30毫米 标准：Φ16，厚度1.5mm，壁厚答应误差：±0.15mm 标准：Φ20，厚度1.6mm，壁厚答应误差：±0.15mm 标准：Φ25，厚度1.6mm，壁厚答应误差：±0.15mm 标准：Φ32，厚度1.6mm，壁厚答应误差：±0.15mm 标准：Φ40，厚度1.6mm，壁厚答应误差：±0.15mm 标准：Φ50，厚度1.6mm，壁厚答应误差：±0.15mm | 米 | 2510 | 0 | 0 | 0 | 0 | 0 | 室内
4 | PVC | 联塑 | PVC20 | 国标 | 米 | 380 | 0 | 0 | 0 | 0 | 0 | 室外
5 | 304不锈钢室外防水箱 | 国产 | 定制 | 室外设备防水箱（室外）：壁挂或落地安装含2组空开、插座，线槽、配线、接线端子等 500*600*200、304不锈钢箱体 | 个 | 8 | 0 | 0 | 0 | 0 | 0 | 室外
三、 | 其他
1 | 辅材 |  |  |  | 项 | 1 | / | / | / | / | 0
合计 | [8 empty] | 0 | 0 | 0

## 6.一卡通系统
6.一卡通系统
工程名称：一卡通系统
序号 | 设备名称 | 品牌 | 规格型号 | 主要参数 | 单位 | 数量 | 设备单价 | 安装服务费单价 | 设备合计 | 安装服务费合计 | 总计 | 备注
一、门禁系统
1 | 单门门禁控制器套装 | 大华/海康/ZKTECO | DH-ASC2201C-D（参考） | 主处理器：高性能嵌入式处理器； 网络协议：IPv4;UDP;TCP； OSDP协议：支持； 是否支持SDK：支持； 产品款式：C款铁箱型； 蜂鸣器：支持； 外壳材料：SECC钢板； 开门模式：支持刷卡/远程/密码/指纹开门模式； 远程验证：支持； 用户容量：≥100000个用户； 指纹容量：≥3000枚； 卡片容量：≥100000张； 存储记录数量：≥500000条； RS-485接口：支持； 韦根接口：支持； 网络接口：支持10Mbps/100Mbps以太网口； 报警输入：2路（开关量）； 报警输出：2路（继电器）； 门状态检测：1路； 供电方式：AC 100-240V （支持给门锁供电）； 防护等级：IP20;Ik04 | 套 | 78 | 0 | 0 | 0 | 0 | 0
2 | 单门门禁控制器套装 | ZKTECO | / | / | 台 | 5 | / | / | / | / | / | 利旧
5 | 人脸IC卡门禁控制套装 | 大华/海康/ZKTECO | DH-ASI7213S-W（参考） | ≥7英寸液晶屏，屏幕显示分辨率达到1024x600 采用200万双目摄像头，配合高性能图像传感器，无需白光补光，在暗光或无光环境下也能识别 支持自动补光，可有效降低环境光污染 支持50000个用户（包含最多可支持50个管理员）、50000张人脸、50000个密码、100000张IC卡、30万条记录 支持人脸、IC卡、密码、二维码（支持2.2cm*2.2cm~5cm*5cm大小且内容小于128字节的二维码）等多种识别方式，并支持多种组合识别鉴权方式 支持显示人脸框，并实时检测最大人脸，支持识别区域及人脸目标大小设置 支持面部识别距离0.3m-2.0m；适应0.9m～2.4m身高范围(镜头安装高度1.4米) 人脸识别速度0.2秒，可实现无感通行 支持多种比对结果呈现模式及多种语音提示信息，适应多种场景，有效保障用户隐私 支持口罩检测、安全帽检测 支持活体检测功能，支持手机照片、打印照片和视频防假 支持门控安全模块扩展，防止暴力开门，提升通行安全 支持胁迫报警、 防拆报警、 闯入报警、 门超时报警、非法卡超次报警、非法密码超次报警 支持来宾用户下发、巡逻用户下发、黑名单用户下发、VIP用户下发、普通用户下发、其它用户下发 支持与室内机、管理机、手机APP可视对讲 支持TCP/IP和WIFI方式接入网络，支持主动注册、P2P注册、DHCP 支持多人识别 支持USB升级 | 套 | 9 | 0 | 0 | 0 | 0 | 0
6 | IC卡+密码读头 | 大华/海康/ZKTECO | DH-ASR2101A(参考） | 1.采用PC材质、亚克力面板，IP66防护等级，适用于室内场景，触控密码解锁 2.非接触式读卡，可读取Mifare卡（IC卡）卡号、CPU序列号、身份证序列号 3.支持刷卡开门模式 4.支持RS485和韦根通信协议 5.支持蜂鸣器蜂鸣和指示灯提示功能 6.支持防拆报警 7.内置看门狗程序，能够检控设备的异常运行状态，并执行修复处理，确保设备长期运行 8.所有连接端口均具备过流和过压保护 | 个 | 78 | 0 | 0 | 0 | 0 | 0
7 | 出门按钮 | 大华/海康/ZKTECO | DH-ASF900(参考） | 专业电路设计，无机械故障 精美外观设计，美观大方 可采用防火阻燃材料，安装方便 品种齐全，多种触发方式 常开/常闭功能，可灵活应用 经久耐用 高级门禁工程指定配套产品 | 个 | 167 | 0 | 0 | 0 | 0 | 0
8 | 280单门五线拉丝磁力锁（纯铜） | 大华/海康/ZKTECO | DH-ASF280AL-HJL(参考） | 产品款式：磁力锁； 外壳材料：铝合金； 表面工艺：电镀拉丝； 信号输出：COM/NO/NC； 门状态检测：1路，继电器； 安全类型：断电开门； 最大拉力：支持280kg（600Lbs）直线拉力； 电源：不标配； 供电方式：DC 12V 650(mA)； 工作温度：-20℃~+55℃； 安装方式：明装 | 把 | 78 | 0 | 0 | 0 | 0 | 0
9 | 280双门五线拉丝磁力锁（纯铜） | 大华/海康/ZKTECO | DH-ASF280BL-L(参考） | 产品款式：磁力锁； 外壳材料：铝合金； 表面工艺：电镀拉丝； 信号输出：COM/NO/NC； 门状态检测：1路，继电器； 安全类型：断电开门； 最大拉力：支持280kg×2（600Lbs×2）直线拉力； 电源：不标配； 供电方式：DC 12V 650X2(mA)； 工作温度：-20℃~+55℃； 安装方式：明装 | 把 | 16 | 0 | 0 | 0 | 0 | 0
10 | 280PZL支架 | 大华/海康/ZKTECO | DS-K4H250PSC-LZ/ZL-280PZL(参考） | 选用材料：高强铝合金，表面喷沙，颜色为氧化银。 外壳处理：阳极硬化电镀处理 适用门型：木门、金属门 开门方式：90度内开式门 | 套 | 95 | 0 | 0 | 0 | 0 | 0
11 | 电源 | 大华/海康/ZKTECO | DH-ASF001E ADS-25FSG-12 12024GPCN(参考） | 尺寸（mm）：90(L)*38(H)*90(W)（12V）单路输出5A | 个 | 87 | 0 | 0 | 0 | 0 | 0
12 | 玻璃破碎开关 | 大华/海康/ZKTECO | DH-ASF921(参考） | 玻璃破碎按钮,也叫紧急出门按钮,它是串联在电锁回路里面,防止门禁系统中读卡器、出门按钮或者控制器硬件故障导致里面人员打不开门。被困在区域内时,遇到上述情况按下紧急出门按钮锁的电源就断开,实现人员的通行。 专业电路设计，无机械故障 精美外观设计，美观大方 可采用防火阻燃材料，安装方便 品种齐全，多种触发方式 常开/常闭功能，可灵活应用 经久耐用 高级门禁工程指定配套产品 | 个 | 87 | 0 | 0 | 0 | 0 | 0
13 | 人脸采集摄像头 | 大华/海康/ZKTECO | DH-HAC-UZ3（参考） | 接口：USB； 像素：200万； 镜头焦距：3.6mm； 传感器类型：1/4英寸CMOS； 镜头类型：定焦； 供电方式：USB5V | 个 | 1 | 0 | 0 | 0 | 0 | 0
二、人行闸机系统
1 | 抗强光人脸+IC卡（二维码）识别一体机 | 大华/海康/ZKTECO | DH-ASI7213YO-V3/DS-K1T6-GS3/T08M-C-SR(参考） | 支持强光识别，可将面部识别的光照范围扩大0~100,000 Lux 通讯方式 TCP/IP、Wiegand、RS485 TCP/IP、Wiegand、RS485 识别方式 支持面部、二维码、IC卡验证开门 面部识别算法 可见光： 近红外： 识别距离 0.5~2m远距离识别 识别速度 0.3s 极速面部识别 显示器 IPS触摸液晶显示屏 摄像头 200万像素超低照度宽动态摄像头 分辨率 1280*800 工作环境 工作温度：-20℃~55℃ 工作湿度：0~90% 防尘防水等级 IP66 盐雾等级 72H 碰撞等级 IK04 屏下刷卡 可刷IC卡 比对结果 本地比对数据库，实时上传比对结果 普通门禁 支持面部、二维码、控制门禁/闸机或通过服务器远程控制 专业门禁 反潜、联动、报警输出、辅助输入、门磁 人员管理 增、删、查、改门禁权限 用户容量 ≥90,000个 面部容量 ≥90,000张 卡容量 ≥90,000张 记录容量 ≥500,000条 用户照片容量 ≥90,000张 | 台 | 7 | 0 | 0 | 0 | 0 | 0
2 | 控制器 | 大华/海康/ZKTECO | DH-ASC2201C-D(参考） | 主处理器：高性能嵌入式处理器； 网络协议：IPv4;UDP;TCP； OSDP协议：支持； 是否支持SDK：支持； 蜂鸣器：支持； 开门模式：支持刷卡/远程/密码/指纹开门模式； 远程验证：支持； 用户容量：≥100000个用户； 指纹容量：≥3000枚； 卡片容量：≥100000张； 存储记录数量：≥500000条； RS-485接口：支持RS-485接口； 韦根接口：支持韦根接口； 网络接口：支持10Mbps/100Mbps以太网口； 报警输入：2路（开关量）； 报警输出：2路（继电器）； 门状态检测：1路； 供电方式：AC 100-240V （支持给门锁供电）； 防护等级：IP20;Ik04 | 套 | 7 | 0 | 0 | 0 | 0 | 0 | 型号供参考
3 | 电源 | 大华/海康/ZKTECO | DH-PFM321/ZKPSM050(参考） | 尺寸（mm）：90(L)*38(H)*90(W)（12V）单路输出5A | 个 | 7 | 0 | 0 | 0 | 0 | 0 | 型号供参考
4 | 支架 | 大华/海康/ZKTECO | DH-ASF072YV3/TSA500(参考） | 支架（合适配套以下几款型号的安装孔位：Xface600/Bioface 600/TDB07/TDB03/TDB08/S1007/Xface60） | 个 | 7 | 0 | 0 | 0 | 0 | 0 | 型号供参考
5 | 室内智能无刷摆闸 一左一右 | 大华/海康/ZKTECO | DH-ASGB511Y-L+ASF-B600S(参考） | 1360*210*990mm、6对红外，标配亚克力摆臂外漏长300mm，亚克力最长外漏可定制500mm，不锈钢弯管摆臂最长外漏定制长度900mm，双机芯，机芯寿命 大于800万次，开关门速度 0.6-10S(可调)通讯接口 RS232，支持RS485 | 对 | 1 | 0 | 0 | 0 | 0 | 0
6 | 室内智能无刷摆闸 双机芯一台 | 大华/海康/ZKTECO | DH-ASGB521Y-D(参考） | 1360*210*990mm、6对红外，标配亚克力摆臂外漏长300mm，亚克力最长外漏可定制500mm，不锈钢弯管摆臂最长外漏定制长度900mm，双机芯，机芯寿命 大于800万次，开关门速度 0.6-10S(可调)通讯接口 RS232，支持RS485 | 台 | 2 | 0 | 0 | 0 | 0 | 0
7 | 室外智能无刷摆闸 一左一右 | 大华/海康/ZKTECO | DH-ASGB511Y-L+ASF-B600S(参考） | 1360*210*990mm、6对红外，不锈钢弯管摆臂最长外漏定制长度900mm，重量 裸机：27kg（主机）、26kg（副机）、32kg（双机芯，机芯寿命 大于800万次，开关门速度 0.6-10S(可调)通讯接口 RS232，选配RS485 | 台 | 2 | 0 | 0 | 0 | 0 | 0
8 | 室外智能无刷摆闸 双机芯一台 | 大华/海康/ZKTECO | DH-ASGB521Y-D(参考） | 1360*210*990mm、6对红外，不锈钢弯管摆臂最长外漏定制长度900mm，重量 裸机：27kg（主机）、26kg（副机）、32kg（双机芯，机芯寿命 大于800万次，开关门速度 0.6-10S(可调)通讯接口 RS232，选配RS485 | 台 | 2 | 0 | 0 | 0 | 0 | 0
9 | 不锈钢大厅道闸围栏 | 国产 | 304不锈钢道闸围栏 | 304不锈钢道闸围栏 | 米 | 3 | 0 | 0 | 0 | 0 | 0
10 | 人员通道遥控器 | 大华/海康/ZKTECO | DS-K7R01-868(参考） | 1、遥控器支持一对多：一个遥控器可以同时控制最多6个通道，一个通道最多支持32个遥控器，空旷条件下遥控距离可达30m。 2、遥控器包含4个按键（自上而下顺序）：进开门、关门、出开门、常开 | 个 | 4 | 0 | 0 | 0 | 0 | 0
四、访客系统
1 | 台式访客机 | 大华/海康/ZKTECO | DS-K5022(参考） | 屏幕参数： ≥15寸电容触摸屏，≥11寸高清非触摸显示屏； 摄像头参数：采用宽动态200万双目摄像头； 存储容量：2G内存，16G存储； 硬件接口：LAN*1、USB*2; 通信方式：TCP/IP、 Wifi; 使用环境：室内使用； 功能要求： 人证功能：设备支持人证（身份证）比对功能，即将访客现场抓拍的人脸照片与身份证芯片内人脸小图进行比对，验证是否为本人，比对时间≤1s； 凭条打印功能：支持打印访客凭条，当访客登记成功后，由访客机打印访客登记信息 扫码功能：内置二维码扫描仪，识别H5界面或微信访客预约码，完成访客登记； 测温功能：支持外接热电堆测温模块，实现访客登记并测温功能，同时温度会与访客信息绑定； 单机访客软件功能（现场升级）： 已预约访客登记：过客户端可预约访客，访客预约后，可使用预约时预留的手机号或生成的访客码进行访客登记，人证比对自动完成访客信息录入； 未预约访客登记：内部员工在访客机上刷员工卡完成被访对象身份验证，由工作人员手动输入身份信息完成登记； 联网访客软件： 已预约自助登记：对访客已预约的情况，当访客到达园区时，当到达园区时只需找到原预约内容，进行访客登记即可。访客登记共有三种方式，二维码登记、身份证登记，访客码/手机号码登记。 未预约访客登记：对未预约直接来访的访客，支持在工作人员协助下通过刷身份证在人工访客机上进行未预约登记； 健康信息查询：搭配园区出入人员测温管理软件，访客预约登记/登记时查验健康码、行程码、核酸等健康信息： | 台 | 2 | 0 | 0 | 0 | 0 | 0
五、车辆管理系统
5.1 | 车牌识别部分---大门口
1 | 柜式车牌识别一体机 | 大华/海康/ZKTECO | DH-IPMECS-2232-Z(参考） | 显示屏：LED屏； 传感器类型：1/2.7英寸CMOS； 图像分辨率：图像有效像素400W； 视频压缩标准：H.265;H.264； 二维码显示：支持； 屏幕坏点检测：支持； 抓拍距离：2.5~6m； 除雾功能：支持自动除雾； 供电方式：AC220V； 镜头：标配； 镜头类型：电动变焦； 镜头焦距：2.7-13.5mm | 台 | 4 | 0 | 0 | 0 | 0 | 0
2 | 立柱辅助相机 | 大华/海康/ZKTECO | 停车辅助-立柱L1300-R117(TCG22X)(参考） | 立柱高度：1.3米 立柱直径：60mm 1.3米处可安装一体机 0.5米处可安装“四行LED显示屏” | 台 | 4 | 0 | 0 | 0 | 0 | 0
3 | 直杆系列道闸 | 大华/海康/ZKTECO | DS-TMG420-R(4米八角杆)(国内标配)(参考） | 采用一体化机芯，平行齿轮减速连杆传动，传动平稳、效率高 侧贴式安装，安装方便、结构紧凑 直流无刷电机、输出力矩大、体积小，噪音低，精确智能控制 支持遇阻反弹，开优先保护功能 直流变频控制，快速抬杆慢速落杆，运行平稳 事件日志记录、方便操作追踪 支持红外，地感，雷达等多种防砸 支持故障码数码管检测，日志记录、丰富状态指示，故障码数码管显示、问题定位快捷、方便维护 手动开闸功能：停电时可转动手轮，使道闸保持开状态 接口参数 开/关到位输出接口：各1组 开/关/停控制信号接口：各1组 红外/地感防砸信号接口：1组 485控制接口：1组 一般规范 杆子类型：直杆 工作温度和湿度：-30~70 °C 防护等级：IP54 工作电压：AC220V 电机类型：直流无刷 运行速度：≤3s 机箱材质：冷轧钢 | 台 | 1 | 0 | 0 | 0 | 0 | 0
4 | 直杆系列道闸 | 大华/海康/ZKTECO | DS-TMG420-L(4米八角杆)(国内标配)(参考） | 采用一体化机芯，平行齿轮减速连杆传动，传动平稳、效率高 侧贴式安装，安装方便、结构紧凑 齿轮碳钢材质，淬火处理工艺，抗磨损、抗冲击，寿命长 直流无刷电机、输出力矩大、体积小，噪音低，精确智能控制 支持遇阻反弹，开优先保护功能 直流变频控制，快速抬杆慢速落杆，运行平稳 事件日志记录、方便操作追踪 支持红外，地感，雷达等多种防砸 支持故障码数码管检测，日志记录、丰富状态指示，故障码数码管显示、问题定位快捷、方便维护 手动开闸功能：停电时可转动手轮，使道闸保持开状态 接口参数 开/关到位输出接口：各1组 开/关/停控制信号接口：各1组 红外/地感防砸信号接口：1组 485控制接口：1组 一般规范 杆子类型：直杆 道闸系列：四系列 工作温度和湿度：-30~70 °C 尺寸(mm)：370*262*1060 防护等级：IP54 工作电压：AC220V 电机类型：直流无刷 运行噪声：60分贝 电机功率：250W 运行速度：3s 机箱材质：S冷轧钢 | 台 | 1 | 0 | 0 | 0 | 0 | 0
5 | 车辆检测器 | 国产 |  | 存储温度：﹣40℃～﹢85℃； 存在时间：无限存在； 灵敏度：三级可调； 线圈电感量：50uH至1000uH(最佳100uH至300uH)； 线圈连接线：最长20米，每米至少双绞20次； 反应时间：≤100毫秒； 工作频率：20KHz至170KHz； 工作电压：220V±10%； 工作温度：﹣20℃～﹢65℃ | 个 | 2 | 0 | 0 | 0 | 0 | 0
6 | 地感线圈 | 国产 | RF0.75（长度100米/卷）(参考） | 长度100米/卷,0.75mm²，绞合导体，镀锡铜 | 捆 | 2 | 0 | 0 | 0 | 0 | 0
7 | 车辆控制终端 | 大华/海康/ZKTECO | DS-TPE200-S/P(参考） | 双千兆网卡，支持网络容错以及双网络IP设定、双网隔离等应用 支持千兆自适应RJ45网口具备交换机功能，可接入多路网络设备 支持标准全功能RS232接口，可直接接入标准RS232接口设备 标配≥128G SSD，应对恶略运行环境，适应性更强 支持大容量图片存储 HDMI显示器输出支持，较好的兼容外部显示设备接入 支持显示屏幕，配套鼠标键盘 | 台 | 1 | 0 | 0 | 0 | 0 | 0
8 | 停车管理软件 | 大华/海康/ZKTECO | ISC-CYJ-PMS(参考） | 出入口车辆放行管理通过接入多种出入口道闸设备，利用车牌号码、卡片，实现车辆识别、出入管控等应用，主要提供出入口车道管理、车辆管理、车辆放行规则管理、出入口LED显示和语音播报管理、库内车辆管理、过车记录查询、车流量统计等应用，支持中心和岗亭监控出入口过车实况、道闸反控和语音对讲协助功能 一、出入口车道管理 1、支持停车场出入口设备的管理，包含出入口抓拍机、道闸、显示屏等 2、支持对停车场的管理，配置停车库的名称、车位数、车道信息、车库管理人员电话 3、支持对车道的管理，支持管理车道方向、识别模式（车牌识别、卡号识别）和启用时段 二、车辆管理 1、支持固定车、临时车、预约车、黑名单车辆的管理 2、支持黑名单车辆管控，黑名单车辆进出报警提醒 3、支持预约车管理，按次预约和按时段预约 三、车辆放行规则管理 1、支持嵌套停车场场景下的车辆进出管理和余位统计 2、支持出入口潮汐车道、摩托车车道、混行车道的车道模式 3、支持自动放行、手动放行和单进单出等多种放行模式；支持车位满时固定车辆、临时车辆自动放行 4、支持配置特殊车辆（武警车、警车、使馆车）、车牌类型、车牌前缀，自动放行 5、支持配置节假日车辆自动免费放行 6、支持按车辆群组配置放行规则，按放行时段（全天、按日、按周）配置入场和出场放行权限、车位满是否放行、是否余位统计群组车进行配置 7、支持一户多车。当车主只有一个车位两辆车时，只允许一辆车进入停车场 8、支持车辆满位排队进场，当停车场车位满时，有车辆出场后，排队车辆自动抬杆放行 四、出入口显示和语音播报管理 1、支持根据车道类型自定义配置LED屏的显示内容，支持过车显示内容和空闲显示内容，显示内容可自定义配置文字颜色、文字对齐方式、显示方式和显示内容 2、出入口显示屏的空闲显示内容包括：空余车位、当前时间、当前日期及自定义文字 3、出入口显示屏的过车显示内容，可以根据车辆类型配置不同的内容，包括：车牌号码、车辆卡号、车辆类型、入场时间、到期提醒、空余车位、账户余额、车辆分类、一户多车满位及自定义文字 4、出入口显示屏支持根据车道的启用和禁用状态显示对应的图标 5、支持根据车辆类型，自定义配置入场播报、出场播报和放行播报的语音播报内容 6、语音播报的入场播报，包括：车牌号码、到期时间、一户多车满位、欢迎光临/车位已满、车辆分类及自定义文字 7、语音播报的出场播报，包括：车牌号码、车辆卡号、入场时间、收费金额/到期提醒、出场时间、停车时长、余额提醒、车辆分类及自定义文字 五、库内车辆管理 1、支持按停车时长进行库内车辆的查询 2、支持对库内车辆进行车牌校正 3、支持对场内异常车辆的记录进行清理 4、支持对场内无牌车定期自动清理 六、记录查询和统计 1、支持多种记录查询包括：过车记录、停车记录、场内车辆记录、预约记录、班次记录；查询结果支持列表和图片两种方式展示 2、支持车流量按日、月、年、自定义日期，统计停车场车辆进出的车流量总数、平均车流量、峰值车流量 七、岗亭管控 1、支持查看停车场的总车位、剩余车位和预约车位信息 2、支持查看各车道的过车信息，包含过车时间、车牌号、放行状态 3、支持控制车道开闸、常开、关闸 4、支持查看各车道设备的在线状态 5、支持对在出入口的车辆进行校正车牌、修改车辆类型和手动放行。 6、支持查询过车记录、预约车辆、固定车辆信息 7、支持将车辆添加到黑名单 8、支持违章车辆在出入口实现放行限制，并展示违章详情记录 八、中心管控 1、支持查看车道的过车记录，包含过车时间、车牌号码、车辆类型、停车库、入库口等 2、支持远程控制车道，对车道进行开闸、关闸、常开和呼叫的操作 3、支持远程查看各车道设备的在线状态 4、支持出入口票箱、可视对讲发起与中心对讲，中心对车辆进行校正车牌、手动放行的操作 5、支持在中心查看一户多车车辆的车辆信息和在场状态，可通过强制离场操作将已在场内的一户多车车辆改为离场状态 | 套 | 1 | / | / | / | / | /
六、消费系统
1 | 双屏壁挂消费一体机 | 大华/海康/ZKTECO | ZTHP300(参考） | • 刷脸、刷码、刷卡支付方式； • ≤0.5秒快速人脸支付； • 计次、金额、定值、灵活消费方式； • 消费机、小程序、自助机、web端多端消费业务协同； 型号 （挂式） 主显示屏及触摸 分辨率 1280*720 触摸方式 多点电容G+G 客显示屏及触摸 分辨率 1024*600 触摸方式 多点电容G+G 音频（输出） 内置扬声器 内存（RAM） ≥2G 存储（ROM） ≥8G 读卡 可读取IC、CPU的物理卡号 通讯方式 TCP/IP+WIFI 摄像头 200万+200万双目摄像头 二维码扫码 支持 30W高速硬解码 • 吊挂、侧挂、立柱、台式多种安防方式； • IP54 防尘防水防油污三防设计； • 安卓系统开放SDK，支持消费机被集成。 用户容量 ≥2W 人脸容量 1W 卡容量 2W 离线记录 1W 工作温度 -10°C~50°C 工作湿度 0~90% 键盘 19键可拆卸机械键盘 机身板载接口2个USB接口 1个RJ45以太网接口 1个音频接口 1个电源接口 尾线延伸接口 1个RJ45以太网接口 1个电源接口 电源 12V 3A 防水等级 IP54 防尘防水防油污 | 台 | 4 | 0 | 0 | 0 | 0 | 0 | 参考设备
2 | 消费机配套壁挂支架 | 大华/海康/ZKTECO |  | 壁挂支架 | 个 | 4 | 0 | 0 | 0 | 0 | 0
3 | 一卡通管理软件 | 大华/海康/ZKTECO | DS-TPE200-S/P(参考） | 系统基础包，提供业务应用依赖的基础资源信息及基础服务能力，包括系统基础信息管理、地图应用服务、事件联动应用服务。 系统基础信息管理： 系统基础信息管理提供了系统业务应用依赖的基础资源，包括用户管理、基础数据管理、区域管理、系统配置、物联设备管理，统一管理了组织、区域、人员、卡片、车辆和物联设备等资源，并提供人车、人卡的关联关系配置能力。 一、组织资源管理 1、支持组织基础信息的增删改查、导入、导出等功能； 二、区域资源管理 1、支持区域基础信息的增删改查、导入、导出等功能； 三、人员信息管理 1、支持人员信息的增删改查、导入、导出，包括人脸、指纹采集； 2、支持人员基础信息自定义扩展； 四、卡片信息管理 1、支持卡片基本信息的增删改查、导入、导出； 2、支持人员开卡、退卡、挂失、解挂、换卡及卡扇区加密； 五、车辆信息管理 1、支持车辆基本信息的增删改查、导入、导出； 六、设备信息管理 1、提供设备统一接入管理，包括：出入口设备、门禁设备、食堂消费设备、访客系统等。 七、系统用户管理 1、支持账户基本信息和角色信息的增删改查； 2、支持配置不同角色权限，包括菜单权限、组织权限、区域权限、资源权限、功能控制权限； 3、支持用户组权限分配； 4、支持用户安全管理，可绑定用户mac地址及IP，可自行修改用户密码或者管理员重置密码； 5、支持从Windows域同步用户信息，用于域账户进行平台登录； 八、核心参数配置 1、支持首页菜单自定义展示设置； 2、支持所有设备统一校时； 3、提供账户安全设置，支持账户密码有效期设置。 " A.基础门禁管理： 通过接入多种门禁设备，利用卡片、人脸、指纹介质，实现人员身份识别、出入管控等智能应用，主要提供门禁权限管理、事件管理、门禁状态查看、门禁远程控制、人员出入记录实时展示等应用。 一、提供门禁权限管理应用 1、支持按组织、人员、人员分组、门禁点维度配置权限； 2、支持设置权限有效期、计划模板、假日计划； 3、支持按人员特征属性生成人员分组，如证件类型、岗位等级、职称等； 4、支持权限增量下发、初始化下发； 5、支持按时段配置门的常开常闭状态； 6、支持认证方式设置，可按不同时段设置不同的认证方式，如刷卡+人脸、刷卡+指纹； 7、支持首卡常开，刷首卡可使门保持常开至常开时间段结束，若此期间再次刷首卡，门恢复正常状态； 8、支持特殊卡设置，包括残疾人卡（可延长开门时间）、黑名单卡（无法开门）、胁迫卡（正常开门并上报胁迫报警）、超级卡（不受限于门常闭、刷卡+密码认证需要密码确认的规则，刷卡直接开门）； 9、针对刷卡开门方式，即使卡片权限未同步到设备，也可通过中心平台完成权限认证开门。 10、支持调整已超出或即将超出设备容量的人员生物特征； 11、支持按门禁点、人员、组织、区域等多维度，综合查询权限配置、下发状态等信息； 二、提供门禁事件管理应用 1、支持配置平台接收到事件类型； 2、支持配置事件保存时长； 3、支持查询人员出入事件和设备事件； 三、提供门禁状态查看及远程控制应用 1、支持查看门禁状态，包括开关状态、在离线状态； 2、支持对门禁点反控，包括对门进行开、关、常开、常闭的反控操作； 3、支持远程呼叫应用，门禁一体机呼叫中心发起开门请求，cs客户端弹窗显示一体机视频，中心可选择接听、拒绝、开门； 四、提供人员出入记录实时展示应用 1、支持人员进出事件实时展示，包括人员基础信息、抓拍图片、进出时间、设备名称等，可全屏展示" B.出入口车辆放行管理： 通过接入多种出入口道闸设备，利用车牌号码、卡片，实现车辆识别、出入管控等应用，主要提供出入口车道管理、车辆管理、车辆放行规则管理、出入口LED显示和语音播报管理、库内车辆管理、过车记录查询、车流量统计等应用，支持中心和岗亭监控出入口过车实况、道闸反控和语音对讲协助功能 一、出入口车道管理 1、支持停车场出入口设备的管理，包含出入口抓拍机、道闸、显示屏等 2、支持对停车场的管理，配置停车库的名称、车位数、车道信息、车库管理人员电话 3、支持对车道的管理，支持管理车道方向、识别模式（车牌识别、卡号识别）和启用时段 二、车辆管理 1、支持固定车、临时车、预约车、黑名单车辆的管理 2、支持黑名单车辆管控，黑名单车辆进出报警提醒 3、支持预约车管理，按次预约和按时段预约 三、车辆放行规则管理 1、支持嵌套停车场场景下的车辆进出管理和余位统计 2、支持出入口潮汐车道、摩托车车道、混行车道的车道模式 3、支持自动放行、手动放行和单进单出等多种放行模式；支持车位满时固定车辆、临时车辆自动放行 4、支持配置特殊车辆（武警车、警车、使馆车）、车牌类型、车牌前缀，自动放行 5、支持配置节假日车辆自动免费放行 6、支持按车辆群组配置放行规则，按放行时段（全天、按日、按周）配置入场和出场放行权限、车位满是否放行、是否余位统计群组车进行配置 7、支持一户多车。当车主只有一个车位两辆车时，只允许一辆车进入停车场 8、支持车辆满位排队进场，当停车场车位满时，有车辆出场后， 四、出入口显示和语音播报管理 1、支持根据车道类型自定义配置LED屏的显示内容，支持过车显示内容和空闲显示内容，显示内容可自定义配置文字颜色、文字对齐方式、显示方式和显示内容 2、出入口显示屏的空闲显示内容包括：空余车位、当前时间、当前日期及自定义文字 3、出入口显示屏的过车显示内容，可以根据车辆类型配置不同的内容，包括：车牌号码、车辆卡号、车辆类型、入场时间、到期提醒、空余车位、账户余额、车辆分类、一户多车满位及自定义文字 4、出入口显示屏支持根据车道的启用和禁用状态显示对应的图标 5、支持根据车辆类型，自定义配置入场播报、出场播报和放行播报的语音播报内容 6、语音播报的入场播报，包括：车牌号码、到期时间、一户多车满位、欢迎光临/车位已满、车辆分类及自定义文字 7、语音播报的出场播报，包括：车牌号码、车辆卡号、入场时间、收费金额/到期提醒、出场时间、停车时长、余额提醒、车辆分类及自定义文字 五、库内车辆管理 1、支持按停车时长进行库内车辆的查询 2、支持对库内车辆进行车牌校正 3、支持对场内异常车辆的记录进行清理 4、支持对场内无牌车定期自动清理 六、记录查询和统计 1、支持多种记录查询包括：过车记录、停车记录、场内车辆记录、预约记录、班次记录；查询结果支持列表和图片两种方式展示 2、支持车流量按日、月、年、自定义日期，统计停车场车辆进出的车流量总数、平均车流量、峰值车流量 八、岗亭管控 1、支持查看停车场的总车位、剩余车位和预约车位信息 2、支持查看各车道的过车信息，包含过车时间、车牌号、放行状态 3、支持控制车道开闸、常开、关闸 4、支持查看各车道设备的在线状态 5、支持对在出入口的车辆进行校正车牌、修改车辆类型和手动放行。 6、支持查询过车记录、预约车辆、固定车辆信息 7、支持将车辆添加到黑名单 8、支持违章车辆在出入口实现放行限制，并展示违章详情记录 九、中心管控 1、支持查看车道的过车记录，包含过车时间、车牌号码、车辆类型、停车库、入库口等 2、支持远程控制车道，对车道进行开闸、关闸、常开和呼叫的操作 3、支持远程查看各车道设备的在线状态 4、支持出入口票箱、可视对讲发起与中心对讲，中心对车辆进行校正车牌、手动放行的操作 5、支持在中心查看一户多车车辆的车辆信息和在场状态，可通过强制离场操作将已在场内的一户多车车辆改为离场状态" C.停车场车辆收费管理: 主要应用于商业综合体、景区、小区、学校、医院等停车场停车收费场景，提供车辆充值管理、收费规则管理、停车收费方式管理、岗亭收费员交接班管理、收费记录查询、收费报表统计等应用，通过无感支付、自助缴费机缴费、手机端缴费、自助付款码缴费、岗亭人工缴费、中心服务台人工缴费、单兵人工缴费等收费方式，支持现金、支付宝、微信等多种支付方式 一、车辆充值管理 1、支持对车辆进行批量充值、包期充值、对车主进行储值账户充值；支持充值退款和删除包期 2、固定车包期规则支持闲时月包，包期类型可以自定义：可以按照日期、星期设置不同时间段的收费策略，其余时段按照临时车收费 二、收费规则管理 1、支持车辆群组管理，车辆群组收费规则和放行规则配置 2、支持多种收费规则包括：按日夜组合收费，按单位时间段收费，按总计时长收费，按次收费，按停车时间收费，支持跨天连续计时收费，计费时长不按日分割 三、停车收费方式管理 1、支持岗亭缴费，车主出场时，在岗亭客户端缴费，支持现金/支付宝/微信的交付方式，通过扫码枪扫支付宝/微信的付款码进行缴费，并支持小票打印 2、支持人工缴费，车主在场内在中央缴费窗口，进行人工缴费，缴费之后在规定时间内出场。支持现金/支付宝/微信，车主扫描二维码进行支付 3、支持自助寻车机缴费，车主在自助寻车机上寻车时，可以进行缴费，缴费之后在规定时间内出场。支持支付宝/微信，车主扫描二维码进行支付 4、支持收费宝缴费，当道闸故障或场内拥堵时，保安通过手持单兵进行收费，收费后，车辆在规定的时间内出场。支持现金/支付宝/微信，收费宝扫车主的付款码进行收费 5、支持手机H5页面缴费，停车场内张贴二维码，车主通过扫描二维码进入手机H5页面，输入车牌后进行缴费，缴费后，车辆在规定的时间内出场。支持支付宝/微信 6、支持无人值守场景下，无牌车车主，可扫描车道二维码进行车辆进出和自助缴费，有牌车车主扫描车道二维码进行缴费后放行。支持异常情况下，通过票箱/可视对讲机，呼叫中心管理员，中心管理员对车辆进行校正车牌、手动放行、入场人工匹配的操作 7、支持ETC停车付费，支持对接广东、上海、山东、福建、云南、宁夏等省份 8、支持平台中心服务离线后车辆进出仍能正常收费，中心服务恢复后同步收费和出场纪录 四、岗亭收费员交接班管理 1、支持岗亭收费员交接班时，进行应收金额、优惠金额、全免金额和实收金额的交接对账 2、支持在平台查询和统计交接班 五、收费记录查询 1、支持支持多种记录查询包括：充值退款记录、临时车缴费记录、优惠券记录、交接班记录查询 六、收费报表统计 1、支持按日、月、年、自定义时间进行报表统计，报表包含收费报表统计、账户收费报表统计、临时车缴费统计" D.访客管理: 提供访客预约、访客登记、人证比对、访客签离、访客权限管理、短信通知、来访记录查看等功能。针对不同的场景可自定义访客单内容、短信内容、访客信息字段等。 一、提供访客预约管理应用 1、支持管理员在平台端进行访客预约操作； 2、支持访客自助预约，通过扫描二维码或者通过被访人提供的手机H5网页链接进行预约操作； 3、支持访客邀约，被访人通过手机浏览器进入H5网页发起访客邀约，填写访客基本信息； 4、支持被访人访客预约审核，访客通过H5自助预约的信息，需要经过被访人审核，审核后短信通知访客审核结果； 5、支持访客黑名单识别，黑名单中的访客无法进行预约； 二、提供访客登记管理应用 1、支持人工访客机已预约登记，已预约访客通过二维码、身份证、验证码在人工访客机进行登记； 2、支持人工访客机未预约登记，未预约访客通过刷身份证或手动输入在人工访客机上进行未预约登记； 3、支持自助访客机已预约登记，已预约访客通过二维码、身份证、验证码在自助访客机进行登记； 4、支持自助访客机未预约登记，未预约的访客，由内部员工刷员工卡，授权访客进行自助登记； 5、支持访客登记时进行人证比对； 6、支持访客黑名单识别，黑名单中的访客无法进行登记； 5、支持离线登记，访客客户端断网或者连接服务器失败时，启用离线登记模式进行本地登记，客户端在线后将登记数据回传到平台； 6、支持预约免登记，设置预约免登记后，已预约的访客，预约完成后自动完成登记，无需现场通过访客机再次登记，直接进入拜访； 三、提供访客权限管理应用 1、支持设置访客权限组，权限范围包括门禁、梯控、门口机、停车场、人脸布控； 2、支持设置默认访客权限组，访客登记时默认具有该权限组的权限； 3、支持登记时指定访客权限组，登记完成后访客具有指定权限组的权限； 3、支持权限变更，在人工访客机上对已登记访客进行权限范围和权限时长修改； 4、支持针对下发失败的权限重新下发； 四、提供访客签离管理应用 1、支持在访客机上人工签离； 2、支持设置门禁点位自助签离点，访客在门禁点完成自助签离； 3、支持自动签离，针对超期未签离的访客，系统在当天23:59分后自动完成签离； 4、支持签离后回收访客权限； 五、提供短信通知管理应用 1、支持预约、登记、签离流程的短信通知启用或关闭，且短信内容支持自定义； 2、短信通知模板包括邀约通知访客、预约待审核通知被访对象、审核失败通知访客、预约成功通知访客、取消预约通知访客、预约成功通知被访对象等； 六、提供访客记录查询应用 1、支持访客预约记录查询； 2、支持访客来访记录查询； 3、支持在来访记录中查看访客足迹，包括在门禁点、门口机、梯控设备、人脸抓拍机上产生的访客记录，足迹在地图上按时间顺序展示； 4、支持异常访客记录查看" E.离线消费: 支持设置分段定值、消费时间段、餐厅资料、餐别资料、商品资料、键值资料、卡类资料基本信息。 支持对设备进行重启、同步软件数据到设备、采集全部数据、清除刷卡数据、清除消费机设置、 删除设备命令操作。 可设置卡余额上限、发卡主扇区、发卡次扇区， 系统密码和单双钱包模式。可对卡进行发卡、退卡、补卡、充值、退款、注销管理员卡、无卡退卡操作，提供卡现金收支报表。 支持提供消费明细报表，支持导出、手工纠错、导入 U盘记录。 针对消费记录出现异常时可进行手工补消费操作。 支持补贴登记、补贴审核、重新下发补贴命令到 设备、补贴导入操作。 供发卡表、充值表、退款表、补贴表、退卡表、 卡成本表、卡余额表、无卡退卡表、挂失解挂表。 提供个人消费统计表、部门汇总表、餐厅汇总表、设备汇总表、收支汇总表、餐别汇总表。 F.在线消费: 可设置分段定值(消费时间段、餐厅资料、餐别资料、商品分类、商品资料、账户类别、进货管理资料。 可设置账户的消费时间段、日消费最大金额、日消费最大次数、次消费最大金额、餐消费最大金额、餐消费最大次数、最小卡余额、最大卡余额； 可设置账户余额上限、每月可申请补贴次数上限、单次消费最大金额、钱包消费顺序(只消费现金、只消费补贴、先消费现金，再消费补贴、先消费补贴，再消费现金)、会员充值阈值参数。 支持设置计时模式开始计费时提示语、计时模式以开始/结束规则为准。 支持设置余额不足提醒阈值、金额低于阈值提示语、是否开启二次消费确认。 支持设置是否订餐才可以消费、订餐需提前天数、取消订单需提前多长时间(分钟)。 可对设备进行启用、禁用、重启、同步软件数据到设备操作。 可清除指定设备中的数据、可清除指定设备中未执行的缓存命令。 支持使用人脸进行消费,配套专门的人脸消费机，可设置定值、计次、商品、金额4种消费模式，支持设备断网脱机后消费； 支持账户开户、充值、退款、修改资料功能；支持账户禁用、启用、设置操作员、设置普通用户、导出、修改账户类别；可查看所有账户的钱包金额及状态，包含现金钱包和补贴钱包，可通过账户号、人员编号、姓名、账户状态四个条件查询；支持累加补贴和清零补贴两种方式，支持一键审核； 系统中所有的消费明细记录，支持导出和纠错；可查看设备脱机后仍进行消费的用户列表和消费记录，支持对脱机消费记录进行审核。 针对消费记录出现异常时可进行手工补消费操作。 可提供充值表、退款表，补贴表、账户余额表，可查看对应的明细数据和汇总数据。 可提供个人消费统计表、部门汇总表，餐厅汇总表、设备汇总表、收支汇总表、餐别不总表、商品汇通过总表，可查看对应的统计数据和汇总数据 支持在微信小程序上按所在餐厅和餐别进行订餐；支持查看系统中员工的订餐情况，可手动进行订餐。 | 套 | 1 | 0 | 0 | 0 | 0 | 0
4 | IC卡发卡器 | 大华/海康/ZKTECO | ISC-CYJ-PMS(参考） | 尺寸：126x66x18.5 功能：USB-Client，标配：MF卡 类型： 非接触式读卡 读卡时间： ≤1（s） 感应距离：≥ 5（cm） 适用卡类： Mifare卡性能：一个LED指示灯和一个蜂鸣器，刷卡时蜂鸣器响一声，指示灯闪一下 通信接口:标准计算机USB键盘口 接线方法：将USB线一端接到计算机的USB口 数据格式：Wiegand34（MF卡） 支持Windows95/98/2000/XP/Win7。 | 个 | 1 | 0 | 0 | 0 | 0 | 0
八、线缆及传输部分
1 | 六类非屏蔽网线 | 普天汉飞/爱普华顿/FGT/天诚/天诚 | PTHF-16(参考） | 符合ANSI∕TIA-568-D.2和ISO/IEC11801 规范对于六类线缆的要求； 线缆中心采用十字骨架； 带宽：满足250MHz测试符合最新六类标准； 外径：6.2mm ± 0.3mm ； 导体：23AWG，0.57mm±0.005mm、实芯无氧铜导线； 绝缘层：高密度聚乙烯，绝缘直径：1.0mm±0.03mm； 外护套采用阻燃PVC材料； 阻燃等级：CM、IEC60332-1可选； 工作温度：-20℃到70℃ 最大直流电阻：≤9.38Ω/100m； | 米 | 8700 | 0 | 0 | 0 | 0 | 0
2 | 电源线 | 起帆 | RVV3*1.5 | (1)执行标准： GB/T 5023.5 (2)导体：多股无氧铜丝 (3)额定电压：300/500V (4)绝缘：PVC聚氯乙烯 (5)护套：PVC聚氯乙烯 (6)内衬层：PP带或无纺布包裹缓冲。 (7)弯曲半径：6D/15D (8)使用温度：-15℃～70℃ | 米 | 3500 | 0 | 0 | 0 | 0 | 0
3 | 电源线 | 起帆 | RVV2*1.0 | (1)执行标准： GB/T 5023.5 (2)导体：多股无氧铜丝 (3)额定电压：300/500V (4)绝缘：PVC聚氯乙烯 (5)护套：PVC聚氯乙烯 (6)内衬层：PP带或无纺布包裹缓冲。 (7)弯曲半径：6D/15D (8)使用温度：-15℃～70℃ | 米 | 3500 | 0 | 0 | 0 | 0 | 0
4 | 电源线 | 起帆 | RVV4*1.0 | (1)执行标准： GB/T 5023.5 (2)导体：多股无氧铜丝 (3)额定电压：300/500V (4)绝缘：PVC聚氯乙烯 (5)护套：PVC聚氯乙烯 (6)内衬层：PP带或无纺布包裹缓冲。 (7)弯曲半径：6D/15D (8)使用温度：-15℃～70℃ | 米 | 4500 | 0 | 0 | 0 | 0 | 0 | 读头线
5 | 电源线 | 起帆 | RVVP2*1 | (1)执行标准：JB/T 8734.5 (2)导体：多股无氧铜丝 (3)额定电压：300/300V (4)屏蔽：软铜丝编织屏蔽 (5)绝缘：PVC聚氯乙烯 (6)护套：PVC聚氯乙烯 (7)内衬层：PP带或无纺布包裹缓冲。 (8)弯曲半径：6D/15D (9)使用温度：-15℃～70℃ | 米 | 4500 | 0 | 0 | 0 | 0 | 0 | 出门按钮线
6 | 电源线 | 起帆 | RVVP4*1 | (1)执行标准：JB/T 8734.5 (2)导体：多股无氧铜丝 (3)额定电压：300/300V (4)屏蔽：软铜丝编织屏蔽 (5)绝缘：PVC聚氯乙烯 (6)护套：PVC聚氯乙烯 (7)内衬层：PP带或无纺布包裹缓冲。 (8)弯曲半径：6D/15D (9)使用温度：-15℃～70℃ | 米 | 4500 | 0 | 0 | 0 | 0 | 0 | 感应式出门按钮线
7 | 电源线 | 起帆 | RVV4*1 | (1)执行标准： GB/T 5023.5 (2)导体：多股无氧铜丝 (3)额定电压：300/500V (4)绝缘：PVC聚氯乙烯 (5)护套：PVC聚氯乙烯 (6)内衬层：PP带或无纺布包裹缓冲。 (7)弯曲半径：6D/15D (8)使用温度：-15℃～70℃ | 米 | 4500 | 0 | 0 | 0 | 0 | 0 | 电锁线
8 | 电源线 | 起帆 | RVV6*1 | (1)执行标准： GB/T 5023.5 (2)导体：多股无氧铜丝 (3)额定电压：300/500V (4)绝缘：PVC聚氯乙烯 (5)护套：PVC聚氯乙烯 (6)内衬层：PP带或无纺布包裹缓冲。 (7)弯曲半径：6D/15D (8)使用温度：-15℃～70℃ | 米 | 4500 | 0 | 0 | 0 | 0 | 0 | 韦根读头线
9 | 线管JDG | 联塑 | JDG25 | JDG管国家标准厚度：JDG外径允许偏差0-0.30毫米 标准：Φ16，厚度1.5mm，壁厚答应误差：±0.15mm 标准：Φ20，厚度1.6mm，壁厚答应误差：±0.15mm 标准：Φ25，厚度1.6mm，壁厚答应误差：±0.15mm 标准：Φ32，厚度1.6mm，壁厚答应误差：±0.15mm 标准：Φ40，厚度1.6mm，壁厚答应误差：±0.15mm 标准：Φ50，厚度1.6mm，壁厚答应误差：±0.15mm | 米 | 4800 | 0 | 0 | 0 | 0 | 0
10 | 电源线 | 起帆 | RVV3*2.5 | (1)执行标准： GB/T 5023.5 (2)导体：多股无氧铜丝 (3)额定电压：300/500V (4)绝缘：PVC聚氯乙烯 (5)护套：PVC聚氯乙烯 (6)内衬层：PP带或无纺布包裹缓冲。 (7)弯曲半径：6D/15D (8)使用温度：-15℃～70℃ | 米 | 1500 | 0 | 0 | 0 | 0 | 0
11 | 管路 | 联塑 | PVC管25 | 国标 | 米 | 800 | 0 | 0 | 0 | 0 | 0 | 室外
12 | 管路 | 联塑 | PE管32 | 国标 | 米 | 800 | 0 | 0 | 0 | 0 | 0
13 | 道闸基础 | / | / | 混泥土基础 | 套 | 2 | 0 | 0 | 0 | 0 | 0
15 | 辅材 | / | / | 系统辅材，跳接线、水晶头、电源线、电源接头、卡接、扎线等 | 批 | 1 | / | / | / | / | /
合计： | [8 empty] | 0 | 0 | 0

## 7.公共广播系统
7.公共广播系统设备清单
工程名称：公共广播系统
序号 | 项目名称 | 品牌 | 型号 | 参数 | 单位 | 数量 | 设备单价 | 安装服务费单价 | 设备合计 | 安装服务费合计 | 总计 | 备注
一、 | 前端设备
1 | 管理电脑 | / | / | / | 台 | 1 | / | / | / | / | / | 甲方提供
2 | IP网络广播系统分控软件 | ITC/迪士普/得胜/BGM | TZ-RT87100软件（参考） | 1.统一管理系统内所有音频终端，包括寻呼话筒、对讲终端、广播终端和消防接口设备，实时显示音频终端的IP地址、在线状态、任务状态、音量等运行状态。 2.支撑各音频终端的运行，负责音频流传输管理，响应各音频终端播放请求和音频全双工交换，支持B/S架构，通过网页登陆可进行终端管理、用户管理、节目播放管理、音频文件管理、录音存贮、内部通讯调度处理等功能。 3.管理节目库资源，为所有音频终端器提供定时播放和实时点播媒体服务，响应各终端的节目播放请求，为各音频工作站提供数据接口服务。 4.提供全双工语音数据交换，响应各对讲终端的呼叫和通话请求，支持一键呼叫、一键对讲、一键求助、一键报警等通话模式，支持自动接听、手动接听，支持自定义接听提示音。 5.支持多种呼叫策略，包括无响应转移、占线转移、关机转移，支持时间策略和转移策略自定义设置。支持设置对讲终端呼叫策略，可自定义通话时间0-180S或不受限，可选择是否自动接听，支持自定义选择来电铃声与等待铃声。 6.支持终端短路输入联动触发，可任意设置联动触发方案和触发终端数量，触发方案包括短路输出、音乐播放、巡更警报等。 7.编程定时任务，支持编程多套定时方案，支持选择任意终端和设置任意时间；支持定时任务执行测试、设置重复周期。支持定时任务多种音源选择（音乐播放、声卡采集、终端采集）。 8.支持多套定时打铃方案同时启用，每套定时打铃方案支持多套任务同时进行，支持一键启用/停用所有方案。 9.支持定时打铃功能，支持打铃方案克隆，任务执行与停止控制、定时任务禁用与启用功能。 10.支持今日任务列表查看，轻松管理今日执行的所有定时任务信息和执行状态。 11.日志记录系统运行状态，实时记录系统运行及终端工作状态，每次呼叫、通话和广播操作均有记录 12.支持对8路功率分区终端进行功率控制分区设置，通过web页面后台或分控客户端均可设置分区。 13.支持广播、对讲、实时采集、终端监听进行录音；支持文本广播功能，可实现将文本转成语音，支持后台调整语速。 | 套 | 1 | 0 | 0 | 0 | 0 | 0
3 | 寻呼话筒 | ITC/迪士普/得胜/BGM | T-7702A/TZ-A87102（参考） | 1.采用话筒桌面式设计，带有≥7英寸显示屏，带触摸控制功能；显示屏自带数字键、功能键，支持通过触摸呼叫广播，支持呼叫分区及多个分区，呼叫全区广播；可支持≥10个按键自定义一键呼叫广播功能。 2.内置≥1路网络硬件音频解码模块，具有≥1路RJ45网络接口，≥100Mbps传输速率。 3.支持监听任意终端功能，内置≥2W全频扬声器，实现双向通话和网络监听。 4.支持≥1路音频线路输入，支持采集播放功能；具有≥1路音频线路输出，可外接功率放大器。 5.支持直接操作呼叫或对讲任意终端，支持通过话筒广播呼叫功能，广播延时低于100毫秒。 6.支持多种呼叫策略，包括无响应转移、占线转移、关机转移；自动接听、手动接听，支持自定义接听提示音，支持转移时间、无人接听时间、呼叫等待时间自定义。 7.具有≥1个3.5耳机接口、≥1路3.5话筒输入接口。 8.具有≥1路短路输出接口、≥1路短路输入接口。 | 台 | 1 | 0 | 0 | 0 | 0 | 0
4 | IP网络功放终端 | ITC/迪士普/得胜/BGM | TF-240257（参考） | 功能要求 1.设备采用高速工业级芯片，启动时间≤1秒。 2.兼容TCP/IP、RTP、RTSP、UDP等多种流媒体网络协议，实现跨网关设备控制以及状态时实监控。 3.内置立体声功率放大器 4.1路话筒（MIC）和1路线路（AUX）音频输入，支持高低音音色调整。并支持断网本地广播功能。 5.1路EMC紧急音频输入口，具有输入最高优先级。 6.一路标准音频信号辅助输出，方便扩展连接一台功率放大器，工业级接线端子。 7.内置强切电源模块，无需外接强切电源可以直接接带强切功能的三线制音控。 8.内置智能电源管理模块，根据音频任务自动控制外接功率放大器的电源。 10.终端可远程点播服务器媒体库音乐进行本地播放，支持多级自定义音频优先默音控制。 11.系统支持交换机、网关网桥、路由器、Modem、因特网、3G、4G、组播、单播等任意网络结构。 12..终端支持通过服务器配置用户名和密码进行授权管理操作。 13.支持电话广播功能，兼容所有电信系统接入，支持移动或联动的指定号码或公用号码进行短信广播节目功能。 | 台 | 5 | 0 | 0 | 0 | 0 | 0 | 生产车间
5 | 号角扬声器 | ITC/迪士普/得胜/BGM | TZ-K8120 | 技术参数: 1.额定功率(100V): 25W,50W 2.额定功率(70V):12.5W,25W 3.阻抗:黑:COM绿:4002白:200. 4.频率响应:300HZ-14KHz55.灵敏度:104dB土3dB 6.防护等级:IP66 | 只 | 21 | 0 | 0 | 0 | 0 | 0
6 | IP网络功放终端 | ITC/迪士普/得胜/BGM | TZ-B871120（参考） | 1.采用标准≥19英寸机架设计，带有≥3.4英寸LCD显示屏。 2.内置≥1路网络硬件音频解码模块。 3.支持≥1路线路输入和≥1路话筒输入接口，可独立调节音量。 4.支持高低音调节电位器控制。 5.具有≥1路EMC输入接口，具有最高优先级。 6.具有≥1路音频输出接口。 7.具有≥1路三线制强切输出接口，无需强切电源。 8.集成数字功放，功率≥120W；支持定压方式输出。 9.具有≥1路RJ45网络接口，≥100Mbps传输速率。 10.设备内置有主备切换检测模块，在断网或断电的故障情况下，实现自动切换到100V定压备份通道，主备切换过程无卡顿、不掉字。 | 台 | 8 | 0 | 0 | 0 | 0 | 0 | 办公楼
7 | 天花喇叭 | ITC/迪士普/得胜/BGM | TZ-S2105（参考） | 1.额定功率(100V)1.5W,3W,6W 2.额定功率(70V)0.75W,1.5W,3W 3.灵敏度≥92dB 4.频率响应(-10dB)130Hz-16KHz 5.喇叭单元4"×1 | 只 | 49 | 0 | 0 | 0 | 0 | 0
二、 | 中心设备
1 | 控制主机 | ITC/迪士普/得胜/BGM | TZ-87100（参考） | 1.工控机机箱设计，服务器运载Windows Server 2008 R2 Standard(x64),Windows Server 2012 R2 Standard(x64)及以上操作系统。 2.支持≥1路短路触发开机接口，用于实现定时驱动开机运行。 3.具有≥8×USB接口、≥6×串口接口、≥2×千兆网口。 4.配置不低于四核/i5处理器。 5.设备支持≥1路VGA、≥1路HDMI输出接口，可将画面输出至大屏放大显示。 6.支持操作系统配置通电自动开机、定时自动开机，定时自动关机功能。 7.内置抽拉键盘、内置触控鼠标面板+左右按键设计，支持通过USB接口外接鼠标键盘。 8.支持录音存储功能，可在后台自定义设置录音文件保存路径。 | 台 | 1 | 0 | 0 | 0 | 0 | 0
2 | 数字化IP网络广播客户端管理软件 | ITC/迪士普/得胜/BGM | V1.0（参考） | 1.统一管理系统内所有音频终端，包括寻呼话筒、对讲终端、广播终端和消防接口设备，实时显示音频终端的IP地址、在线状态、任务状态、音量等运行状态。 2.支撑各音频终端的运行，负责音频流传输管理，响应各音频终端播放请求和音频全双工交换，支持B/S架构，通过网页登陆可进行终端管理、用户管理、节目播放管理、音频文件管理、录音存贮、内部通讯调度处理等功能。 3.管理节目库资源，为所有音频终端器提供定时播放和实时点播媒体服务，响应各终端的节目播放请求，为各音频工作站提供数据接口服务。 4.提供全双工语音数据交换，响应各对讲终端的呼叫和通话请求，支持一键呼叫、一键对讲、一键求助、一键报警等通话模式，支持自动接听、手动接听，支持自定义接听提示音。 5.支持多种呼叫策略，包括无响应转移、占线转移、关机转移，支持时间策略和转移策略自定义设置。支持设置对讲终端呼叫策略，可自定义通话时间0-180S或不受限，可选择是否自动接听，支持自定义选择来电铃声与等待铃声。 7.编程定时任务，支持编程多套定时方案，支持选择任意终端和设置任意时间；支持定时任务执行测试、设置重复周期。支持定时任务多种音源选择（音乐播放、声卡采集、终端采集）。 8.支持多套定时打铃方案同时启用，每套定时打铃方案支持多套任务同时进行，支持一键启用/停用所有方案。 9.支持定时打铃功能，支持打铃方案克隆，任务执行与停止控制、定时任务禁用与启用功能。 10.支持今日任务列表查看，轻松管理今日执行的所有定时任务信息和执行状态。 11.日志记录系统运行状态，实时记录系统运行及终端工作状态，每次呼叫、通话和广播操作均有记录 12.支持对8路功率分区终端进行功率控制分区设置，通过web页面后台或分控客户端均可设置分区。 14.支持广播、对讲、实时采集、终端监听进行录音；支持文本广播功能，可实现将文本转成语音，支持后台调整语速。 15.支持终端明细导出功能，支持通过表格方式导出当前系统终端的配置详情。支持批量修改定时任务的时间、执行终端。 | 台 | 1 | 0 | 0 | 0 | 0 | 0
3 | 合并式播放器 | ITC/迪士普/得胜/BGM | TZ-2221（参考） | 1.机柜式设计，为广播系统提供合并音源，支持手动控制CD、MP3和收音机三种音源的播放器。 2.内置USB接口/SD卡槽、CD机芯和收音机、蓝牙≥四种音源，CD播放和MP3播放共用一个通道输出，收音机、蓝牙共用一个通道输出。 3.CD采用吸入式机芯；收音机采用收音模块； 调频、调幅（AM/FM）立体声二波段接收可选，电台频率记忆存储≥99个。 4.具备有≥1路USB接口、≥1路SD卡槽口、≥1路收音FM天线口、≥2路音频输出接口。 5.带红外遥控功能，并能够独立遥控音量控制。 | 台 | 1 | 0 | 0 | 0 | 0 | 0
4 | 前置放大器 | ITC/迪士普/得胜/BGM | TZ-72101（参考） | 1具有≥5路话筒（MIC）输入，≥3路标准信号线路（AUX）输入，≥2路紧急线路（EMC）输入； 2.MIC 5具有最高优先、强行切入优先功能；MIC 5和EMC最高优先权限功能可通过拔动开关交替选择； 3.紧急输入线路具有二级优先，强行切入优先功能； 4.MIC1.2.3.4.5 和≥2路紧急输入（EMC）通道均附设有线路辅助输入接口功能； 5.具有默音深度调节旋钮和EMC输入增益调节旋钮。 | 台 | 1 | 0 | 0 | 0 | 0 | 0
5 | IP音频采集器 | ITC/迪士普/得胜/BGM | TZ-87123（参考） | 1.采集设备支持将模拟音频采集编码成数字音频，具有≥1路RJ45网络接口，支持定时采播任务、临时采播任务功能。 2.具有≥2组RCA音频输入接口，支持音量调节功能。 3.采播任务支持3种采集音质可选，支持普通、中级、高级音质选择模式。 4.支持声压触发采集外部音源，智能识别音频,自动建立采集任务,可自定义执行区域,可自定义延时关闭时间。 | 台 | 1 | 0 | 0 | 0 | 0 | 0
6 | 寻呼话筒 | ITC/迪士普/得胜/BGM | TZ-A87102（参考） | 1.采用话筒桌面式设计，带有≥7英寸显示屏，带触摸控制功能；显示屏自带数字键、功能键，支持通过触摸呼叫广播，支持呼叫分区及多个分区，呼叫全区广播；可支持≥10个按键自定义一键呼叫广播功能。 2.内置≥1路网络硬件音频解码模块，具有≥1路RJ45网络接口，≥100Mbps传输速率。 3.支持监听任意终端功能，内置≥2W全频扬声器，实现双向通话和网络监听。 4.支持≥1路音频线路输入，支持采集播放功能；具有≥1路音频线路输出，可外接功率放大器。 5.支持直接操作呼叫或对讲任意终端，支持通过话筒广播呼叫功能，广播延时低于100毫秒。 6.支持多种呼叫策略，包括无响应转移、占线转移、关机转移；自动接听、手动接听，支持自定义接听提示音，支持转移时间、无人接听时间、呼叫等待时间自定义。 7.具有≥1个3.5耳机接口、≥1路3.5话筒输入接口。 8.具有≥1路短路输出接口、≥1路短路输入接口。 | 台 | 1 | 0 | 0 | 0 | 0 | 0
7 | 消防信号采集器 | ITC/迪士普/得胜/BGM | T-7723（参考） | 1.机柜式设计，拉丝铝合金面板。 2.设备采用嵌入式计算机技术和DSP音频处理技术设计。 3.支持≥16路消防短路信号输入接口 4.面板支持一键取消任务。 5.支持后台设置报警策略，可为每路短路信号输入端口配置报警策略，关联联动的终端及播放曲目等功能。 6.标配网络接口，全速率连接最高可达≥100M。 | 台 | 1 | 0 | 0 | 0 | 0 | 0
8 | 电源管理器 | ITC/迪士普/得胜/BGM | TZ-72116（参考） | 1.支持主从机设置，通过主设备电源锁可一键开启或关闭所有从设备。 2.提供智能化电源控制管理，设置定时任务。支持顺序打开或关闭电源功能，支持设置电源的开关时序间隔。 3.具备≥8路电源输出插座，其中≥4路10A的、≥4路16A的插座规格，总电流达30A。支持实时监控插座功率。 4.采用≥2.2英寸LCD显示屏，可显示温度信息，实时输入电压信息、时间信息、IP信息，定时任务信息等。 5.支持PC客户端软件管理，支持三层网络协议，支持跨网关控制和管理。 6.支持对每一路电源输出进行定时编程，实现全自动无人值守的电源管理。 7.支持离线模式，本地自带定时程序，内置高精度时钟，在脱离服务器时，也能保证定时任务按时执行。 8.具备≥2个10M/100M网口，≥2路RS485接口、≥1路外接传感器供电接口。 9.带USB供电接口可以提供照明灯供电。 | 台 | 1 | 0 | 0 | 0 | 0 | 0
9 | 机柜 | 图腾/FGT/麦森特/中骅盾 | G26042（参考） | 1) 产品尺寸：宽度:600×深度:1000×高度:2000/2072mm容量：42U 2) 材料为优质SPCC冷轧钢板，其中角规厚度≥2.0㎜，框架厚度≥1.2㎜，其它主要部件厚度≥1.2㎜ 3) 机柜采用拼装结构，结构稳固 4) 前门为单开网孔门，后门为单开网孔门，通风率≥80%，开启角度：＞180度 5) 两块侧板可拆卸，配舒适型塑料拉手，预留各种走线通道 6) 前后门弹力锁 7) 角规深度方向可前后调整 8) 静态负载：≤1000KG 9) 防护等级：IP20 10) 风扇单元从顶部安装，使用过程中拆卸维护方便 11) 机柜预留对地安装孔和接地柱，满足现场使用需求 12) 机柜和19英寸角规表面脱脂、磷化、静电喷塑处理 13) 工作温度：-5℃~+40℃ | 台 | 1 | 0 | 0 | 0 | 0 | 0
10 | 壁挂音箱 | ITC/迪士普/得胜/BGM | TZ-S7101（参考） | 1．额定功率（100V）：6W 2．额定功率（70V）：3W 3．灵敏度：92dB±3dB 4．频率响应：130Hz-16KHz 5．喇叭单元：6.5" 6．防护等级：IP5X | 只 | 1 | 0 | 0 | 0 | 0 | 0
三、 | 线缆及配管
1 | 六类非屏蔽双绞线 | 普天汉飞/爱谱华顿/FGT/天诚 | PTHF-16（参考） | 符合ANSI∕TIA-568-D.2和ISO/IEC11801 规范对于六类线缆的要求； 线缆中心采用十字骨架； 带宽：满足250MHz测试符合最新六类标准； 外径：6.2mm ± 0.3mm ； 导体：23AWG，0.57mm±0.005mm、实芯无氧铜导线； 绝缘层：高密度聚乙烯，绝缘直径：1.0mm±0.03mm； 外护套采用阻燃PVC材料； 阻燃等级：CM、IEC60332-1可选； 工作温度：-20℃到70℃ 最大电容：≤5.6nF/100m； 最大直流电阻：≤9.38Ω/100m； | 米 | 100 | 0 | 0 | 0 | 0 | 0
2 | 喇叭线（室内） | 绿联/山泽/秋叶原 | 50芯*2 | 纯无氧铜导体；铝箔屏蔽； | 米 | 2500 | 0 | 0 | 0 | 0 | 0
4 | 电源线 | 起帆 | RVV3*1.5 | 国标 | 米 | 100 | 0 | 0 | 0 | 0 | 0
5 | JDG管 | 联塑 | JDG25 | JDG管国家标准厚度：JDG外径允许偏差0-0.30毫米 标准：Φ16，厚度1.5mm，壁厚答应误差：±0.15mm 标准：Φ20，厚度1.6mm，壁厚答应误差：±0.15mm 标准：Φ25，厚度1.6mm，壁厚答应误差：±0.15mm 标准：Φ32，厚度1.6mm，壁厚答应误差：±0.15mm 标准：Φ40，厚度1.6mm，壁厚答应误差：±0.15mm 标准：Φ50，厚度1.6mm，壁厚答应误差：±0.15mm | 米 | 1000 | 0 | 0 | 0 | 0 | 0
合计 | [8 empty] | 0 | 0 | 0

## 8.信息发布系统
8.信息发布系统设备清单
系统名称：信息发布系统
序号 | 设备名称 | 品牌 | 型号 | 参数 | 单位 | 数量 | 设备单价 | 安装服务费单价 | 设备合计 | 安装服务费合计 | 总计 | 备注
一、 | 前端设备
1 | 55寸电视机 | 小米/康佳/TCL/海信 | L55R8-A（参考） | 系统：Android 背光方式：直下式/DLED WIFI频段：支持2.4G 存储内存≥8G CPU核心数≥4核 运行内存≥1.5G USB接口数≥2 HDMI接口：支持HDMI2.0 屏幕分辨率：支持4K超高清 | 台 | 4 | 0 | 0 | 0 | 0 | 0 | 食堂
2 | 户内全彩LED屏 | ITC/大华/海康 | 定制 | 1.LED显示屏灯珠采用表贴三合一铜线封装；LED封装形式：SMD1212黑灯； 2.LED显示屏采用≤1.53mm点间距，像素点密度≥422500点/㎡，模组重量≤0.48kg/张，亮度200～600CD/㎡，峰值功耗：≤500W/㎡，平均功耗：≤168W/㎡ 3.LED显示屏像素中心距相对偏差≤1%，对比度≥10000:1，像素失控率≤1/100000，水平/垂直视角≥175°，平整度≤0.1mm，刷新率≥3840Hz，色温1000K-20000K连续可调，亮度均匀性≥99%，色度均匀性±0.001Cx，Cy之内，各色光的波长误差在±2nm之内，屏前1米噪音值＜2dB 4.LED显示屏采用前/后维护安装方式，可正面拆卸模组、接收卡、电源，模组、接收卡等低压器件多次热插拔测试后都能正常工作，平均故障恢复时间（MTTR）≤2分钟， 5.LED显示屏为保证使用的安全性隐患，依据GB/T 5169.16-2017标准，PCB板、线材、电源、连接件阻燃等级达到V-0等级 6.LED显示屏为防止金属离子迁移、线路短路现象，PCB采用FR-4 四层板同等级或更高材料，PCB导线更宽、导线间距和过孔间距更大，能更好的杜绝模块黑屏、显示异常、灯珠缺色、毛毛虫等现象，表面沉金处理，板厚≥1.6mm，铜厚≥1盎司，TG≥150，PCB板表面具备防潮/防尘/防静电/抗氧化； 7.LED显示屏具备旋转式灯板设计，弱化跨板耦合效应，保证更优质的显示效果 8.LED显示屏具备现场屏体开关机次数及使用时长记录，以及对现场温湿度的监测反馈，并形成数据保存周期为100天。 9.LED显示屏具备VICO指数测试值在0≤VICO＜1间，属于1级基本无疲劳感舒适度，产品视觉健康舒适度A＋级 10.LED显示屏为保证有效提高信号传输、直流供电稳定性，使用镀金工艺，镀金厚度≥50μ 11.LED显示屏符合IEC62471:2006标准的光生物安全及蓝光危害评估检测的无危害类要求（豁免级），具备防蓝光护眼模式。 | 平方 | 9.3184 | 0 | 0 | 0 | 0 | 0 | 440（长）*210（高）
3 | 视频处理器 | ITC/大华/海康 | DS-D43V10（参考） | 1.支持窗口位置、大小调整及窗口截取功能。 2.支持输入源一键切换。 3.支持外置独立音频。 4.支持DVI、HDMI的输入分辨率预设及自定义调节。 5.支持画面一键全屏缩放、点对点显示、自定义缩放三种缩放模式。 6.支持快捷点屏，简单操作即可完成屏体配置。 7.支持≥4个网口输出，最大带载260万像素，最大宽度3840像素，最大高度1920像素。 8.支持创建≥6个用户场景作为模板保存，可直接调用，方便使用。 9.支持屏体参数调整，例如亮度、Gamma等。 10.前面板直观的LCD显示界面。 | 台 | 1 | 0 | 0 | 0 | 0 | 0
4 | 定制屏体结构 | 国产 | 定制 | 304不锈钢包边；简洁美观 | 平方 | 9.3184 | 0 | 0 | 0 | 0 | 0
5 | 显示屏控制设备嵌入式软件 | ITC/大华/海康 | 配套 | 1.支持视频切换功能、分区特效，以及三维特效动画。 2.支持视频、音频、图像、文字、Flash、Gif等形式的媒体文件播放； 3.支持Microsoft office的Word、Excel、PPT显示；支持多页面多分区节目编辑； 4.支持时钟、计时、网页、表格、数据库、天气预报显示；支持外部视频、环境信息、桌面拷贝播放； 5.支持对LED大屏幕的手工校正，同时兼容其它专业校正设备采集的校正数据； | 套 | 1 | 0 | 0 | 0 | 0 | 0
6 | 信息发布盒 | ITC/大华/海康 | DH-DS04-AI400（参考） | 嵌入式工控机，适用于室内各类非盐雾、高粉尘的非腐蚀环境 处理器≥四核 操作系统：Android 运行内存≥2GB 存储内存≥16GB 发布内容：支持图片、文字、富文本、视频信息的即时发布 播放类型：支持插播、指定时间段播放、周期播放和垫片播放 智能分屏：支持1、2、3、4、5多种分屏；图片、文字、视频同时播放 音频编码：支持MPEG-4/WMV v9/H.264/H.265/WMV3/MIDI/MP3/AAC 视频编码：支持MP4/H.264/H.265/AVC/MPEG-4/SP/VP8 视频输出：HDMI输出，最大支持1路4K@60fps或者4路1080P视频 音频输出：3.5mm输出 有线网络：1个RJ-45，10/100/1000Mbps自适应以太网口（千兆电口） 无线网络：支持2.4GHz和5GHz双频 其他接口：RS232串口*1 , USB2.0*2,3.5mm接口*1，TF卡槽 | 台 | 5 | 0 | 0 | 0 | 0 | 0
7 | 吸顶音箱 | ITC/迪士普 | TZ-CR2108（参考） | 适用范围： 适用于：大厅、多功能厅、会议厅、宴会厅等。 技术规格 1.阻抗：8Ω 2.额定功率：100W 3.峰值功率：400W 4.灵敏度：92dB/W/M 5.频响：60Hz-20KHz 6.安装方式：开孔嵌入式安装 7.高音：1.5" 高音×1 8.低音：6.5"中低音×1 | 台 | 2 | 0 | 0 | 0 | 0 | 0
8 | 功放 | ITC/迪士普 | TZ-JJLL5（参考） | 功能要求： 1.智能削峰限幅器，控制功率模块及扬声器系统在安全范围内工作。 2.智能控制强制散热设计，风机噪音小，散热效率高等特点。 3.开机软启动，防止开机时向电网吸收大电流，干扰其它用电设备。 4.具有：过压保护，欠压保护，过流保护，直流保护，输出短路保护，温控风扇等功能。 6.采用最新D类数字功放设计方案，失真小，效率高。 7.标准XLR输入接口，和LINK输出口，简洁的接口更加方便不同用户需求。 8.1U机箱设计。 技术参数： 1.频率响应(@1W功率下)：20Hz-20KHz/±1dB @8Ω 2.THD+N(@1/8功率下) ：≤0.01% 3.分离度(@1KHz) ：≥80dB 4.阻尼系数(@1KHz) ：≥200@ 8 ohms 5.信噪比（A计权）：≥93dB | 台 | 1 | 0 | 0 | 0 | 0 | 0
9 | 中央控制器 | ITC/迪士普 | TZ-N00291（参考） | 1.系统运行稳定、流畅。 2.支持红外控制、RS-232、RS-422、RS-485、UDP、TCP、telnet、http、MQTT以及SNMP等多种协议，兼容性强，可对接第三方设备。 3.主机具备不少于4.3英寸触摸彩屏、≥8路独立可编程串口、≥8路独立可编程IR红外发射口、≥8路数字I/0控制口、≥8路弱电继电器控制接口、≥1个NET网络控制接口、≥1路TF卡接口。 4.支持状态反馈。操作人员可在控制端查看所有设备开关状态。 5.支持信号预览。用户可通过控制端查看会议摄像机画面并根据会议画面对设备进行调整，同时可查看多路画面。 6.支持双机热备份。当中控主机出现故障时，备用中控主机自动承担服务，切换时间小于1.2s，从而保证系统在不需要人工干预的情况下能正常运行。 7.支持触发联动。中控主机可根据传感器采集数据和预设数据进行比对，从而自动控制空调或加湿器等设备，使环境维持在舒适的温湿度范围内。 8.支持互联网控制。中控主机在连接互联网的情况下，用户可操作手机或平板等移动端通过互联网实现对中控主机远程控制。 9.支持语音控制。中控主机可搭配语音控制软件或支持对接主机的第三方语音音箱，通过将语音转换成中控指令，实现对周边设备控制或场景调用。 10.支持扫二维码控制。中控主机在连接互联网的情况下会在云平台自动生成二维码，通过微信或者浏览器扫一扫二维码，即可进入控制界面，实现对中控主机控制。支持密码权限设置。 11.支持定时控制。用户可预先设置定时控制任务，到达指定时间后，中控主机自动执行控制任务。 12.支持视频矩阵可视化控制。用户可通过控制端实时预览、拖动并切换矩阵视频信号，支持设置触碰和投放触发切换方式。 13.支持拼接矩阵可视化控制。用户可通过控制端实时预览、放大、缩小、拖动并切换拼接矩阵视频信号，可对输入信号源进行置底、置顶以及一键清屏等操作，支持设置触碰和投放触发切换方式。 14.支持电脑远程控制。当中控主机和电脑在同一局域网情况下，用户可通过控制端APP实时对电脑远程桌面控制并查看电脑工作状态。 | 台 | 1 | 0 | 0 | 0 | 0 | 0
10 | 中控系统软件 | ITC/迪士普 | V2.15（参考） | 1.实现系统控制逻辑、处理等功能。 2.主要包括硬件逻辑模块、软件逻辑模块、红外代码管理、编译、下载、监视等。 3.编程软件支持添加与实际工程对应硬件的逻辑模块。 4.实现串口代码数据、IR红外数据、继电器、I/O数据等的代码转发、逻辑算法处理等编程功能。 5.支持界面设计软件实现中控控制界面的制作及编辑，支持互锁模式，支持3D按键等灵活的按键设计模块。 | 套 | 1 | 0 | 0 | 0 | 0 | 0
11 | 室内控制电箱 | 国产 | KZX | 1.额定功率：10KW，输出路数：≥3路 2.输入电压：三相五线制AC380V±10％，频率50Hz±5％，具有过压、浪涌、短路、过流、过载等保护功能 3.内置避雷器，具有避雷防雷功能。 4.配电柜含多功能卡控制，具有远程控制功能。 5.支持通过LED显示屏智慧控制系统软件实现远程开关电箱、远程通讯、电源监视、温度监控、消防监控等操作。 | 套 | 1 | 0 | 0 | 0 | 0 | 0
12 | 多媒体控制器 | ITC/迪士普 | TZ-01201（参考） | 1.协议通用：搭配可编程中控主机使用，支持第三方设备兼容。 2.有8个轻触开关 面板手动按键操作，分别每个按键对应一路，可以手动控制继电器的开关。 3.8路继电器，每路继电器都有三连接点的接线柱，具有常开与常闭的功能，可控制电动幕、电动吊架、电动窗帘、灯光等。 4.内置八路20A大功率继电器模块，继电器吸合力不够产生火花问题。 5.断电最后一次状态保存功能。 6.表面带红色电源指示和绿色继电器开关指示灯。 7.具有1路百兆网络接口，标准：RJ-45。网络实现远程控制。 8.支持ID识别，方便系统级联扩展，可级联到520台设备. 9.设备带键盘锁，防止误操作，方便维护管理。 | 台 | 1 | 0 | 0 | 0 | 0 | 0
二、 | 线缆及配管
1 | 六类非屏蔽双绞线 | 普天汉飞/爱谱华顿/FGT/天诚 | PTHF-16（参考） | 符合ANSI∕TIA-568-D.2和ISO/IEC11801 规范对于六类线缆的要求； 线缆中心采用十字骨架； 带宽：满足250MHz测试符合最新六类标准； 外径：6.2mm ± 0.3mm ； 导体：23AWG，0.57mm±0.005mm、实芯无氧铜导线； 绝缘层：高密度聚乙烯，绝缘直径：1.0mm±0.03mm； 外护套采用阻燃PVC材料； 阻燃等级：CM、IEC60332-1可选； 工作温度：-20℃到70℃ 最大直流电阻：≤9.38Ω/100m； | 米 | 600 | 0 | 0 | 0 | 0 | 0
三、 | 其他
1 | 辅材 |  |  |  | 项 | 1 | / | / | / | / | 0
合计 | [8 empty] | 0 | 0 | 0

## 9.智能会议系统
9.智能会议系统设备清单
系统名称：智能会议系统
序号 | 设备名称 | 品牌 | 型号 | 参数 | 单位 | 数量 | 设备单价 | 安装服务费单价 | 设备合计 | 安装服务费合计 | 总计 | 备注
会议室50平以下*18
一、 | 显示系统
1 | 55寸电视机 | / | / | 55寸 | 台 | 2 | / | / | / | / | / | 利旧
2 | 65寸电视机 | / | / | 65寸 | 台 | 1 | / | / | / | / | / | 利旧
3 | 70寸电视机 | / | / | 70寸 | 台 | 2 | / | / | / | / | / | 利旧
4 | 70寸电视机 | 小米 | L70M7-EA（参考） | 系统：Android 背光方式：直下式/DLED WIFI频段：支持2.4G 存储内存≥8G CPU核心数≥4核 运行内存≥1.5G USB接口数≥2 HDMI接口：支持HDMI2.0 屏幕分辨率：支持4K超高清 | 台 | 12 | 0 | / | 0 | / | 0 | 乙方提供，甲方安装
5 | 全向拾音麦 | / | / | / | 个 | 8 | / | / | / | / | / | 利旧
6 | 无线投屏器 | 绿联/胜为 |  |  | 个 | 18 | 0 | 0 | 0 | 0 | 0 | 利旧
7 | 多功能插座 | 梅兰日兰 | 定制 | 3强电，3组4孔，其他按图纸 | 套 | 18 | 0 | 0 | 0 | 0 | 0
二、 | 线缆及配管
1 | 六类非屏蔽双绞线 | 普天汉飞/爱谱华顿/FGT/天诚 | PTHF-16（参考） | 符合ANSI∕TIA-568-D.2和ISO/IEC11801 规范对于六类线缆的要求； 线缆中心采用十字骨架； 带宽：满足250MHz测试符合最新六类标准； 外径：6.2mm ± 0.3mm ； 导体：23AWG，0.57mm±0.005mm、实芯无氧铜导线； 绝缘层：高密度聚乙烯，绝缘直径：1.0mm±0.03mm； 外护套采用阻燃PVC材料； 阻燃等级：CM、IEC60332-1可选； 工作温度：-20℃到70℃ 最大电容：≤5.6nF/100m； 最大直流电阻：≤9.38Ω/100m； | 米 | 1200 | 0 | 0 | 0 | 0 | 0
2 | 线管JDG | 联塑 | JDG25(参考） | JDG管国家标准厚度：JDG外径允许偏差0-0.30毫米 标准：Φ16，厚度1.5mm，壁厚答应误差：±0.15mm 标准：Φ20，厚度1.6mm，壁厚答应误差：±0.15mm 标准：Φ25，厚度1.6mm，壁厚答应误差：±0.15mm 标准：Φ32，厚度1.6mm，壁厚答应误差：±0.15mm 标准：Φ40，厚度1.6mm，壁厚答应误差：±0.15mm 标准：Φ50，厚度1.6mm，壁厚答应误差：±0.15mm | 米 | 300 | 0 | 0 | 0 | 0 | 0 | 接线盒用同品牌
3 | 电视机壁挂伸缩支架 | NB | SP5( 参考） | NB大尺寸承重65/75/86/90寸液晶电视机伸缩旋转挂架触摸屏支架SP5 | 个 | 18 | 0 | 0 | 0 | 0 | 0
4 | 辅材 | / | / | / | 项 | / | / | / | / | / | 0
会议室50-60平*3
一、 | 显示系统
1 | 86寸电视机 | 小米 | L86R6-MAX（参考） | 系统：Android 背光方式：直下式/DLED WIFI频段：支持2.4G/5G 存储内存≥32G CPU核心数≥4核 运行内存≥4G USB接口数≥2 HDMI接口：支持HDMI2.1 屏幕分辨率：支持4K超高清，支持2160p，≥120Hz刷新率 金属边框全面屏 | 台 | 3 | 0 | 0 | 0 | 0 | 0
2 | 无线投屏器 | 绿联/胜为 |  |  | 个 | 3 | 0 | 0 | 0 | 0 | 0 | 利旧
二、 | 线缆及配管
1 | 六类非屏蔽双绞线 | 普天汉飞/爱谱华顿/FGT/天诚 | PTHF-16（参考） | 符合ANSI∕TIA-568-D.2和ISO/IEC11801 规范对于六类线缆的要求； 线缆中心采用十字骨架； 带宽：满足250MHz测试符合最新六类标准； 外径：6.2mm ± 0.3mm ； 导体：23AWG，0.57mm±0.005mm、实芯无氧铜导线； 绝缘层：高密度聚乙烯，绝缘直径：1.0mm±0.03mm； 外护套采用阻燃PVC材料； 阻燃等级：CM、IEC60332-1可选； 工作温度：-20℃到70℃ 最大直流电阻：≤9.38Ω/100m； | 米 | 300 | 0 | 0 | 0 | 0 | 0
2 | 线管JDG | 联塑 | JDG25(参考） | JDG管国家标准厚度：JDG外径允许偏差0-0.30毫米 标准：Φ16，厚度1.5mm，壁厚答应误差：±0.15mm 标准：Φ20，厚度1.6mm，壁厚答应误差：±0.15mm 标准：Φ25，厚度1.6mm，壁厚答应误差：±0.15mm 标准：Φ32，厚度1.6mm，壁厚答应误差：±0.15mm 标准：Φ40，厚度1.6mm，壁厚答应误差：±0.15mm 标准：Φ50，厚度1.6mm，壁厚答应误差：±0.15mm | 米 | 100 | 0 | 0 | 0 | 0 | 0
三、 | 其他
1 | 辅材 | / | / | / | 项 | / | / | / | / | / | 0
90平大会议室*1
一、 | 显示系统
1 | 98寸电视机 | 小米 | L98M6-RK（参考） | 系统：Android 背光方式：直下式/DLED WIFI频段：支持2.4G/5G 存储内存≥32G CPU核心数≥4核 运行内存≥4G USB接口数≥2 HDMI接口：支持HDMI2.1 屏幕分辨率：支持4K超高清 | 台 | 1 | 0 | 0 | 0 | 0 | 0 | 15号会议室，开高层周例会
2 | HDMI高清线 | 绿联/山泽/秋叶原/胜为 | 15m | HDMI2.1，支持4K高清 | 根 | 1 | 0 | 0 | 0 | 0 | 0
二、 | 高清矩阵切换系统
1 | 超高清视频切换器 | ITC/迪士普 | TS-9104UHM（参考） | 1.支持≥4个HDMI输入接口，≥4个HDMI输出接口。 2.支持HDMI 1.4标准，支持HDCP1.4标准。 3.最大输入输出分辨率可达3840x2160@30Hz。 4.控制接口：≥1×网口、≥1×RS 232.≥1×IR IN、≥1×USB UPDATE。 | 台 | 1 | 0 | 0 | 0 | 0 | 0
三、 | 远程视频系统
1 | 高清采集卡 | 国产 | 国产 | 视频会议配（摄像头硬件接入视频会议用） | 台 | 1 | 0 | 0 | 0 | 0 | 0
2 | 摄像机 | ITC/迪士普 | TZ-SJLHX（参考） | 1.高清摄像机支持≥10倍光学变倍镜头，并支持≥16倍数字变焦；≥200万有效像素的高品质HD。 2.镜头焦距f4.42mm ~ 88.5mm, 光圈系数F1.8 ~ F2.8 。 3.分辨率支持1080P，支持输出帧率60帧/秒。 4.支持HDMI、SDI、USB、网络四路视频同时输出。 5.支持RS232和RS485串口，可对摄像机进行控制。 6.支持水平转动、垂直转动。 7.支持先进的2D、3D降噪技术。 8.支持与会人员自动框选，发言人员自动跟踪。 9.支持PoE供电。 10.具备≥1路HDMI输出接口、≥1路3G-SDI输出接口、≥1路USB3.0输出接口，具备≥1路3.5mm音频输入接口和≥1路3.5mm音频输出接口。 | 台 | 2 | 0 | 0 | 0 | 0 | 0
四、 | 扩声系统
1 | 壁挂音箱 | ITC/迪士普 | TZ-CR2108（参考） | 适用范围： 适用于：大厅、多功能厅、会议厅、宴会厅等。 技术规格 1.额定功率≥100W 2.峰值功率≤400W 3.灵敏度≥92dB/W/M 4.频响：60Hz-20KHz 5.安装方式：壁挂安装 6.高音：1.5" 高音×1 7.低音：6.5"中低音×1 | 只 | 4 | 0 | 0 | 0 | 0 | 0
2 | 专业功放 | ITC/迪士普 | TZ-JJLL5（参考） | 1.1U机箱设计，采用D类数字功放设计方案。 2.标准XLR输入接口，和LINK输出口。 3.电源采用开关电源技术。 4.内置智能削峰限幅器，支持开机软启动，防止开机时向电网吸收大电流，干扰其它用电设备。 5.具有：过压保护，欠压保护，过流保护，直流保护，输出短路保护，温控风扇等功能。 6.输出功率：立体声@8Ω：≥200W×2；立体声@4Ω：≥400W×2。 | 台 | 1 | 0 | 0 | 0 | 0 | 0
3 | 数字调音台 | ITC/迪士普 | TZ-KSU8-I（参考） | 1.具有≥8路数字增益话放通道、≥2路高阻单声通道、≥2组立体声输入通道，话筒输入接口带48V幻象电源。 2.具有≥1组立体主输出通道、≥4路AUX辅助输出通道、≥1路TRS监听输出通道。 3.具有≥8路DCA编组、≥8路静音编组，输入输出、效果器通道均可编入。（需提供满足此功能第三方检测机构出具的报告证明） 4.具有≥2路USB播放通道，支持USB录音、播放功能，支持APE\MP3\FLAC\WAV无损音频格式。内置≥4G的媒体空间，可导入音乐文件或导出录音文件。 5.具有≥1个7英寸高清触摸屏，支持1024×600分辨率。 6.具有≥4个内置效果器，设备自带有经典混响、大房间混响等效果。 7.内置自适应陷波反馈抑制算法。 8.具有≥30组场景预设，可导入USB存储，便于备份调用。 9.具有Link连接功能，可进行相邻通道绑定设置。 10.具有≥1路网络接口，支持主流操作系统windows、linux ubuntu、Android、ios、MacOS进行远程控制。 11.具有防误触碰、误操作面板锁。 | 台 | 1 | 0 | 0 | 0 | 0 | 0
4 | 音频处理器 | ITC/迪士普 | TZ-P4402（参考） | 1.数字音频处理器支持≥4路平衡式话筒/线路输入通道，采用裸线接口端子，平衡接法；支持≥4路平衡式线路输出，采用裸线接口端子，平衡接法。 2.输入通道支持前级放大、信号发生器、扩展器、压缩器、≥5段参量均衡、AM自动混音功能、AFC自适应反馈消除、AEC回声消除、ANC噪声消除。 3.输出通道支持≥31段图示均衡器、延时器、分频器、高低通滤波器、限幅器。 4.支持≥24bit/48kHz的声音。 5.具有液晶显示屏，支持显示设备网络信息、实时电平、通道静音状态、矩阵混音状态。 6.支持通过ipad或iPhone或安卓手机APP软件进行操作控制，面板具备USB接口，支持多媒体存储，可进行播放或存储录播。 7.配置双向RS-232接口，可用于控制外部设备；配置RS-485接口，可实现自动摄像跟踪功能。配置≥8通道可编程GPIO控制接口（可自定义输入输出）。 8.支持断电自动保护记忆功能。支持通道拷贝、粘贴、联控功能。支持通过浏览器访问设备，下载自带管理控制软件；可工作在XP/Windows7、8、10等系统环境下。 | 台 | 1 | 0 | 0 | 0 | 0 | 0
5 | 机柜 | 图腾/FGT/麦森特/中骅盾 | G26042（参考） | 1) 产品尺寸：宽度:600×深度:1000×高度:2000/2072mm容量：42U 2) 材料为优质SPCC冷轧钢板，其中角规厚度≥2.0㎜，框架厚度≥1.2㎜，其它主要部件厚度≥1.2㎜ 3) 机柜采用拼装结构，专利框架，结构稳固，走线美观，可散件包装节省运输成本 4) 前门为单开网孔门，后门为单开网孔门，通风率≥80%，开启角度：＞180度 5) 两块侧板可拆卸，配舒适型塑料拉手，预留各种走线通道 6) 前后门弹力锁 7) 角规深度方向可前后调整 8) 静态负载：≤1000KG 9) 防护等级：IP20 10) 风扇单元从顶部安装，使用过程中拆卸维护方便 11) 机柜预留对地安装孔和接地柱，满足现场使用需求 12) 机柜和19英寸角规表面脱脂、磷化、静电喷塑处理 13) 工作温度：-5℃~+40℃ | 台 | 1 | 0 | 0 | 0 | 0 | 0
6 | 电源管理器 | ITC/迪士普 | TZ-72116（参考） | 1.支持主从机设置，通过主设备电源锁可一键开启或关闭所有从设备。 2.提供智能化电源控制管理，设置定时任务。支持顺序打开或关闭电源功能，支持设置电源的开关时序间隔。 3.具备≥8路电源输出插座，其中≥4路10A的、≥4路16A的插座规格，总电流达30A。支持实时监控插座功率。 4.采用≥2.2英寸LCD显示屏，可显示温度信息，实时输入电压信息、时间信息、IP信息，定时任务信息等。 5.支持PC客户端软件管理，支持三层网络协议，支持跨网关控制和管理。 6.支持对每一路电源输出进行定时编程，实现全自动无人值守的电源管理。 7.支持离线模式，本地自带定时程序，内置高精度时钟，在脱离服务器时，也能保证定时任务按时执行。 8.具备≥2个10M/100M网口，≥2路RS485接口、≥1路外接传感器供电接口。 9.带USB供电接口可以提供照明灯供电。 | 台 | 1 | 0 | 0 | 0 | 0 | 0
五、 | 会议系统
1 | 会议系统主机 | ITC/迪士普 | TZ-0400M（参考） | 1.设备具有音频时钟同步传输技术，音频延时小于5ms。 2.内置高性能DSP处理器，具有音频矩阵、啸叫抑制、EQ、音量、延时器等调节功能。 3.音频输入接口包括有1路≥RCA、≥1路卡侬头、≥2路凤凰端子。音频输出接口包括有≥1路RCA、≥1路卡侬头、≥16路凤凰端子。支持≥16通道音频输出功能，可灵活配置为角色分离输出模式、同传输出模式、相控输出模式。每个输出通道都可以调节EQ、音量、延时器等参数。 4.支持≥16通道角色分离输出模式，可使有线或无线单元根据ID号独立输出，最大支持128路有线单元或无线单元独立音频输出，并支持通过录音软件实现每个单元独立录音、或语音转写设备对接实现角色分离。 5.支持≥16通道同传输出模式，可使同传音频根据通道号独立输出，可供录音或监听设备使用。且输出通道数量，可通过外部设备扩展。 6.支持≥16通道相控输出模式，基于独创的会议矩阵技术，内置≥nx16音频矩阵处理器，实现≥16通道分组输出功能。可使任意输入源（包括所有输入源和在线话筒），按任意音量比例，输出到任意通道。 7.会议主机采用TCP/IP网络协议，且同时支持C/S、B/S架构，可供PC软件或浏览器控制。 8.通过WEB控制音频矩阵参数（包括EQ、音量、延时器、话筒灵敏度等）、输出模式切换、开关话筒同步、控制角色分离主机。 9.超大系统容量，系统最大支持≥4096台有线会议单元和≥300台无线会议单元。系统最大发言数量为≥16个有线话筒和≥8个无线话筒。 10.支持环形手拉手功能，确保在其中的一条网线断开或者单元出问题时，会议能继续正常进行。 11.具有支持中、英文多种语言任意切换显示。 12.PC软件可查看在线无线单元的电池电量、WiFi信号等信息状态；支持一键关闭所有无线单元、单独关闭某个无线单元。 13.支持同声传译功能，系统最大可同时传输63+1的有线同声传译。 14.具有消防报警连动触发接口，提供火灾报警信息，第一时间提醒会场人员紧急撤离，确保与会人员安全。 15.支持PELCO-D、VISCA摄像机控制协议，可配合高清摄像跟踪主机，实现自动摄像跟踪。 16.≥四种话筒管理模式:FIFO（先进先出）、NORMAL（普通模式）、VOICE（声控模式）、APPLY（申请模式）。 17.系统具有发起会议签到、表决、选举、评级、满意度、自定义等功能。 18.具有≥4.3英寸全彩触摸屏，可实现对参数设置或查看，进行任意触摸操作。 19.强大的编ID功能，可对有线单元、无线单元、译员机、角色分离主机进行编ID。 20.具备USB录音功能，可录制和播放会议记录。 21.支持≥10段 EQ调节功能，≥16路多功能输出通道与≥2路LINEOUT输出通道都具有≥10段 EQ调节功能。 22.支持AP信道扫描，监测现场的无线信道使用情况，支持信道自动或手动配置最佳信道，支持AP名称在线显示列表。 23.支持触摸屏幕输入注册码进行主机注册。 24.支持对接语音转写服务器，实现语音转写功能 25.会议主机具备设置主机或从机功能，当主机出现故障时，可自动切换至从机运行，实现双备份功能 | 台 | 1 | 0 | 0 | 0 | 0 | 0
2 | 数字会议系统软件 | ITC/迪士普 | V3.038（参考） | 1.支持查询历史会议，并支持复制拷贝历史会议信息到新建会议。 2.支持查看参会名单和会议人员座位图。支持会议室模拟排位功能，支持自动和手动排位，对参会人进行座位的安排和调整实时保存并下发给终端。 3.支持电子铭牌广播，管理员可以在会议前将电子铭牌广播到设备上。 4.支持创建（及编辑、删除、查看）多个会议投影，会前可直接预览投影效果，会议中可以任意切换会议投影，方便不同主题召开。 5.支持投票参数设置，支持单选、多选、实名匿名、投票倒计时、投票通过率、投票备注；支持投票结果实时投屏展示，支持三种投屏方式（文字、柱状图、饼状图）。 6.会议中支持集中控制管理终端，控制有线话筒发言最大数量、无线话筒发言最大数量、话筒模式、全局音量控制、译员机话筒模式、发言总控制、广播信息，以及对无线话筒关机控制，可对所有话筒设置各个通道的音量大小。 7.支持会议服务呼叫，会中及时接收会议服务信息并进行处理；可选茶水、笔、纸、服务员等，也可自定义输入服务需求；呼叫服务后显示等待状态，后勤服务人员处理完成则状态完成。 8.会议结束后支持会议议程查看，可查看会议过程中签到数据、投票详细数据。 9.会议结束后可查看会中服务记录，统计会议服务数据。 10.会议后可导出统计，可选择导出签到信息、投票信息、会议总表、日志记录、会议服务。 11.支持数字会主机配置管理，可设置主机网络、注册信息，并控制话筒升降等操作。 12.支持会议室可视化布局配置管理；会议室可拖拽添加不同终端、可自动扫描终端、可批量添加不同终端，并可关联话筒单元。 13.支持对主机所有接口进行音频调节，可对接口进行总音量、EQ、延时调节，方便会场音效自由调整。 14.支持语音转写角色分离，可配置4种角色分离模式，实现一套系统多种模式输出。 15.支持数据备份和恢复，系统数据可保存到本地，可通过恢复功能还原系统数据。 | 套 | 1 | 0 | 0 | 0 | 0 | 0
3 | 会议话筒处理器 | ITC/迪士普 | TZ-EILLX0H（参考） | 1.具有自动混音功能，包括增益共享型自动混音以及门限型自动混音。具有自动增益功能，能够有效讲话 2.具有AFC反馈抑制功能，有效消除啸叫功能。 3.具有话筒语音激励功能，可设置跟踪阈值，当话筒发言达阈值时可实现联动摄像跟踪功能。 4.具有≥2路网口，用于连接无线AP和与会议主机通信；通过网络协议对接数字会议主机，实现音频数据传输。 5.支持对接摄像机实现摄像跟踪。支持对接语音转写服务器，实现语音转写功能。 6.支持话筒同时开麦数量≥16个有线单元+≥8个无线单元。 | 台 | 1 | 0 | 0 | 0 | 0 | 0
4 | 会议话筒 | ITC/迪士普 | TZ-MELO8（参考） | 1.话筒采用≥48kHz采样率，高于CD的音质。 2.话筒开机连接时间≤5秒。 3.具有智能检测故障功能，提示用户AP故障、主机通信故障、信号强度过低等情况。 4.支持通过Type-C口充电，支持18W快充，具有智能指标状态。 5.采用≥128位AES加密技术，支持 WPA/WPA2 无线安全技术，防止窃听和非授权访问，提供更高的会议系统机密性。 6.主席具备优先权功能，可关闭正在发言的所有代表话筒。 7.内置锂电池，电池容量支持≥12小时持续发言。 | 台 | 1 | 0 | 0 | 0 | 0 | 0
5 | 会议话筒 | ITC/迪士普 | TZ-MELO83（参考） | 1.话筒采用≥48kHz采样率，高于CD的音质。 2.话筒开机连接时间≤5秒。 3.具有智能检测故障功能，提示用户AP故障、主机通信故障、信号强度过低等情况。 4.支持通过Type-C口充电，支持18W快充，具有智能指标状态。 5.可通过UI设置SSID。 6.具有中英文切换显示功能，通过PC软件统一设置。 7.具有发言计时和定时发言功能。 8.采用≥128位AES加密技术，支持 WPA/WPA2 无线安全技术，防止窃听和非授权访问。 9.代表机具有申请发言功能，通过主席机批准申请人发言。 10.采用≥4.3英寸全彩触屏，咪杆长度≤240mm 11.具备3.5mm耳机孔，可连接外置麦克风。 12.内置锂电池，电池容量支持≥12小时持续发言。 | 台 | 4 | 0 | 0 | 0 | 0 | 0
6 | 发射器 | ITC/迪士普 | TZ-MKKS（参考） | 1.遵从Wi-Fi 6协议标准（IEEE 802.11ax），向下兼容802.11a/b/g/n/ac/Wave2，支持MU-MIMO，允许AP同时接收多个终端发送数据，整机最大传输速率可达1.601Gbps 2.支持OFDMA空间复用技术和1024QAM调制解调算法。 3.支持中文SSID，可指定最长包含≥31个字符的SSID，也可以使用中英文混合的SSID 4.支持WPA3安全协议，使会议内容更具保密性更安全。 5.支持80/160MHz的高带宽频段。 | 台 | 1 | 0 | 0 | 0 | 0 | 0
六、 | 云会务系统
1 | 信息发布终端 | ITC/迪士普 | TZ-07245T（参考） | 设备概况 会议管理系统信息发布终端，配置会议管理服务器软件，通过连接会务管理系统，控制内容在终端屏幕播放，实现网络化数字会议信息如文本数据、图片等的展示发布。 功能： 1.展示会议信息，可播放自定义内容如显示会议主题、会议室位置、名称、会议时间、参会人员等。 2.会议议程以及信息同步显示至会议门口终端显示屏。 3.门口终端具有签到功能，签到管理人员将会议签到二维码下发至会议室门口屏、会议信息支持缓存、离线播放功能。 技术规格 1.屏幕尺寸≥10英寸高清显示屏 2.显示分辨率支持1920x1200p 3.屏幕触控：多点触控电容屏 4.处理器≥4核 5.内存规格≥2G 6.存储内存≥16G 7.设备接口≥1个千兆网口、≥一个USB2.0 10.操作系统：Android | 套 | 1 | 0 | 0 | 0 | 0 | 0
2 | 信息发布采编管理服务软件 | ITC/迪士普 | V1.0（参考） | 会议预约软件：具备会议室信息发布管理系统功能，实现会议室信息实时发布和显示，可以让用户可在终端查看会议室预定的情况 | 套 | 1 | 0 | 0 | 0 | 0 | 0
七、 | 线缆及配管
1 | 六类非屏蔽双绞线 | 普天汉飞/爱谱华顿/FGT/天诚 | PTHF-16（参考） | 符合ANSI∕TIA-568-D.2和ISO/IEC11801 规范对于六类线缆的要求； 线缆中心采用十字骨架； 带宽：满足250MHz测试符合最新六类标准； 外径：6.2mm ± 0.3mm ； 导体：23AWG，0.57mm±0.005mm、实芯无氧铜导线； 绝缘层：高密度聚乙烯，绝缘直径：1.0mm±0.03mm； 外护套采用阻燃PVC材料； 阻燃等级：CM、IEC60332-1可选； 工作温度：-20℃到70℃ 最大电容：≤5.6nF/100m； 最大直流电阻：≤9.38Ω/100m； | 米 | 200 | 0 | 0 | 0 | 0 | 0
2 | 音箱线 | 绿联/山泽/秋叶原 | 100芯*2 | 纯无氧铜导体；铝箔屏蔽； | 米 | 400 | 0 | 0 | 0 | 0 | 0
3 | 回路控制模块 | 国产 | 0-10V | 国标 | 个 | 8 | 0 | 0 | 0 | 0 | 0
4 | JDG管 | 联塑 | JDG25(参考） | JDG管国家标准厚度：JDG外径允许偏差0-0.30毫米 标准：Φ16，厚度1.5mm，壁厚答应误差：±0.15mm 标准：Φ20，厚度1.6mm，壁厚答应误差：±0.15mm 标准：Φ25，厚度1.6mm，壁厚答应误差：±0.15mm 标准：Φ32，厚度1.6mm，壁厚答应误差：±0.15mm 标准：Φ40，厚度1.6mm，壁厚答应误差：±0.15mm 标准：Φ50，厚度1.6mm，壁厚答应误差：±0.15mm | 米 | 50 | 0 | 0 | 0 | 0 | 0
八、 | 其他
1 | 辅材 | / | / | / | 项 | / | / | / | / | / | 0
VIP会议室*1
一、 | 显示系统
1 | 户内全彩LED屏 | ITC/大华/海康 | 定制 | 1.LED显示屏灯珠采用表贴三合一铜线封装；LED封装形式：SMD1212黑灯； 2.LED显示屏采用≤1.53mm点间距，像素点密度≥422500点/㎡，模组重量≤0.48kg/张，亮度200～600CD/㎡，峰值功耗：≤500W/㎡，平均功耗：≤168W/㎡ 3.LED显示屏像素中心距相对偏差≤1%，对比度≥10000:1，像素失控率≤1/100000，水平/垂直视角≥175°，平整度≤0.1mm，刷新率≥3840Hz，色温1000K-20000K连续可调，亮度均匀性≥99%，色度均匀性±0.001Cx，Cy之内，各色光的波长误差在±2nm之内，屏前1米噪音值＜2dB 4.LED显示屏采用前/后维护安装方式，可正面拆卸模组、接收卡、电源，模组、接收卡等低压器件多次热插拔测试后都能正常工作，平均故障恢复时间（MTTR）≤2分钟， 5.LED显示屏为保证使用的安全性隐患，依据GB/T 5169.16-2017标准，PCB板、线材、电源、连接件阻燃等级达到V-0等级 6.LED显示屏为防止金属离子迁移、线路短路现象，PCB采用FR-4 四层板同等级或更高材料，PCB导线更宽、导线间距和过孔间距更大，能更好的杜绝模块黑屏、显示异常、灯珠缺色、毛毛虫等现象，表面沉金处理，板厚≥1.6mm，铜厚≥1盎司，TG≥150，PCB板表面具备防潮/防尘/防静电/抗氧化； 7.LED显示屏具备旋转式灯板设计，弱化跨板耦合效应，保证更优质的显示效果 8.LED显示屏具备现场屏体开关机次数及使用时长记录，以及对现场温湿度的监测反馈，并形成数据保存周期为100天。 9.LED显示屏具备VICO指数测试值在0≤VICO＜1间，属于1级基本无疲劳感舒适度，产品视觉健康舒适度A＋级 10.LED显示屏为保证有效提高信号传输、直流供电稳定性，使用镀金工艺，镀金厚度≥50μ 11.LED显示屏符合IEC62471:2006标准的光生物安全及蓝光危害评估检测的无危害类要求（豁免级），具备防蓝光护眼模式。 | 平方 | 9.3184 | 0 | 0 | 0 | 0 | 0 | 440（长）*210（高）
2 | 视频处理器 | ITC/大华/海康 | TZ-126279（参考） | 1.大带载支持≥16路网口和4路光纤输出，带载高达1040万像素，最大宽度16384像素，最大高度8192像素。 2.支持HDR输出能够极大地增强显示屏的画质，使画面色彩更加真实生动，细节更加清晰。 3.支持个性化的画质缩放。 4.支持三种画面缩放模式，包括点对点模式、全屏缩放、自定义缩放。 5.支持≥5窗口任意布局。 6.支持监视输出画面将监视内容通过HDMI发送到显示器显示。 7.支持场景预设，最多可创建≥10个用户场景作为模板保存，可直接调用，方便使用。 8.支持用户自定 EDID和预设EDID。 | 台 | 1 | 0 | 0 | 0 | 0 | 0
3 | 定制屏体结构 | 国产 | 定制 | 304不锈钢包边 | 平方 | 9.7156 | 0 | 0 | 0 | 0 | 0
4 | 室内控制电箱 | 国产 | KZX | 1.额定功率：10KW，输出路数：≥3路 2.输入电压：三相五线制AC380V±10％，频率50Hz±5％，具有过压、浪涌、短路、过流、过载等保护功能 3.内置避雷器，具有避雷防雷功能。 4.配电柜含多功能卡控制，具有远程控制功能。 5.支持通过LED显示屏智慧控制系统软件实现远程开关电箱、远程通讯、电源监视、温度监控、消防监控等操作。 | 套 | 1 | 0 | 0 | 0 | 0 | 0
5 | 显示屏控制设备嵌入式软件 | ITC/大华/海康 | 配套 | 1.支持视频切换功能、分区特效，以及三维特效动画。 2.支持视频、音频、图像、文字、Flash、Gif等形式的媒体文件播放； 3.支持Microsoft office的Word、Excel、PPT显示；支持多页面多分区节目编辑； 4.支持时钟、计时、网页、表格、数据库、天气预报显示；支持外部视频、环境信息、桌面拷贝播放； 5.支持对LED大屏幕的手工校正，同时兼容其它专业校正设备采集的校正数据； | 套 | 1 | 0 | 0 | 0 | 0 | 0
7 | HDMI高清线 | 绿联/山泽/秋叶原/胜为 | 15m | HDMI2.1，支持4K高清 | 根 | 1 | 0 | 0 | 0 | 0 | 0
二、 | 高清矩阵切换系统
1 | 超高清矩阵切换器 | ITC/迪士普 | TZ-01208UHM（参考） | 1.矩阵采用纯硬件标准化机箱设计，支持配置8×8路信号切换，支持HDMI、DVI、VGA、SDI、HDBaseT、光纤的任意输入/输出信号卡，其中DVI输入卡兼容CVBS，YUV,VGA信号，VGA输入/输出卡均兼容CVBS，YUV,VGA信号。 2.采用板卡模块化设计，支持接入2块输入卡、2块输出卡、1块控制卡；通过定制配置各类相同或不同的输入输出卡可以组成单一接口类型或多接口类型的矩阵，如HDMI矩阵，DVI矩阵，VGA矩阵，YUV矩阵，Video矩阵等。 3.支持无缝切换功能，切换过程无黑屏信号。 4.支持1080P分辨率，最大可支持4Kx2K。支持断电记忆功能，免除上电重复设置动作。支持智能温控，控制矩阵风扇的运行；系统内可存储多组预切换指令，调用时可以一键切换。 5.支持模拟音频与HDMI内嵌音频选择输入、支持模拟音频与HDMI内嵌音频同时输出。 6.支持接入≥1块控制板卡，具有≥1路RS-232,1路RS-485,≥1路TCP/IP端口（PC软件）（提供控制板卡的接口图佐证） 7.HDBaseT输入输出信号支持双向 RS-232 和双向 IR 信号传输，可对RS-232和IR 信号选择随视频信号切换，或分离切换模式，支持扩展POC模块对外设供电。 8.支持KVM坐席管理功能，通过一套键盘鼠标显示器切换、管理多台计算机设备。 9.机箱前面板带有≥7英寸全彩触摸屏。 10.支持通过前面板触控屏进行通道切换，场景调用、切换、保存操作，支持自定义设置场景名称，支持查看设备IP地址、通道信息、切换状态，可进行IP地址设置、重置，支持通道切换状态显示，支持输出分辨率显示，支持板卡接入状态显示，支持中英文双语切换。 | 台 | 1 | 0 | 0 | 0 | 0 | 0
三、 | 远程视频系统
1 | 高清采集卡 | 国产 | 国产 | 视频会议配（摄像头硬件接入视频会议用） | 台 | 1 | 0 | 0 | 0 | 0 | 0
2 | 摄像机 | ITC/迪士普 | TZ-SJLHX（参考） | 1.高清摄像机支持≥10倍光学变倍镜头，并支持≥16倍数字变焦；≥200万有效像素的高品质HD。 2.镜头焦距f4.42mm ~ 88.5mm, 光圈系数F1.8 ~ F2.8 。 3.分辨率支持1080P，支持输出帧率60帧/秒。 4.支持HDMI、SDI、USB、网络四路视频同时输出。 5.支持RS232和RS485串口，可对摄像机进行控制。 6.支持水平转动、垂直转动。 7.支持先进的2D、3D降噪技术。 8.支持与会人员自动框选，发言人员自动跟踪。 9.支持PoE供电。 10.具备≥1路HDMI输出接口、≥1路3G-SDI输出接口、≥1路USB3.0输出接口，具备≥1路3.5mm音频输入接口和≥1路3.5mm音频输出接口。 | 台 | 2 | 0 | 0 | 0 | 0 | 0
四、 | 扩声系统
1 | 壁挂音箱 | ITC/迪士普 | TZ-A08016（参考） | 适用范围： 适用于：多功能厅、高档会议室、KTV房。 技术规格： 1.额定功率≥150W 2.峰值功率：600W 3.灵敏度：95dB/W/M 4.最大声压级（额定/峰值）：117dB/123dB 5.覆盖角度：(H)80°(V)60° 6.频响：65Hz~20KHz 7.高音：3"锥形高音单元×2 8.低音：8"低音×1 | 只 | 4 | 0 | 0 | 0 | 0 | 0
2 | 专业功放 | ITC/迪士普 | TZ-JJLL5（参考） | 1.1U机箱设计，采用D类数字功放设计方案。 2.标准XLR输入接口，和LINK输出口，简洁的接口更加方便不同用户需求。 3.电源采用开关电源技术，效率高，有效的抑制电源谐波。 4.内置智能削峰限幅器，支持开机软启动，防止开机时向电网吸收大电流，干扰其它用电设备。 5.具有：过压保护，欠压保护，过流保护，直流保护，输出短路保护，温控风扇等功能。 6.输出功率：立体声@8Ω：≥200W×2；立体声@4Ω：≥400W×2。 | 台 | 1 | 0 | 0 | 0 | 0 | 0
3 | 数字调音台 | ITC/迪士普 | TZ-KSU8-I（参考） | 1.具有≥8路数字增益话放通道、≥2路高阻单声通道、≥2组立体声输入通道，话筒输入接口带48V幻象电源。 2.具有≥1组立体主输出通道、≥4路AUX辅助输出通道、≥1路TRS监听输出通道。 3.具有≥8路DCA编组、≥8路静音编组，输入输出、效果器通道均可编入。（需提供满足此功能第三方检测机构出具的报告证明） 4.具有≥2路USB播放通道，支持USB录音、播放功能，支持APE\MP3\FLAC\WAV无损音频格式。内置≥4G的媒体空间，可导入音乐文件或导出录音文件。 5.具有≥1个7英寸高清触摸屏，支持1024×600分辨率。 6.具有≥4个内置效果器，设备自带有经典混响、大房间混响等效果。 7.内置自适应陷波反馈抑制算法。 8.具有≥30组场景预设，可导入USB存储，便于备份调用。 9.具有Link连接功能，可进行相邻通道绑定设置。 10.具有≥1路网络接口，支持主流操作系统windows、linux ubuntu、Android、ios、MacOS进行远程控制。 11.具有防误触碰、误操作面板锁。 | 台 | 1 | 0 | 0 | 0 | 0 | 0
4 | 音频处理器 | ITC/迪士普 | TZ-P4402（参考） | 1.数字音频处理器支持≥4路平衡式话筒/线路输入通道，采用裸线接口端子，平衡接法；支持≥4路平衡式线路输出，采用裸线接口端子，平衡接法。 2.输入通道支持前级放大、信号发生器、扩展器、压缩器、≥5段参量均衡、AM自动混音功能、AFC自适应反馈消除、AEC回声消除、ANC噪声消除。 3.输出通道支持≥31段图示均衡器、延时器、分频器、高低通滤波器、限幅器。 4.支持≥24bit/48kHz的声音。 5.具有液晶显示屏，支持显示设备网络信息、实时电平、通道静音状态、矩阵混音状态。 6.支持通过ipad或iPhone或安卓手机APP软件进行操作控制，面板具备USB接口，支持多媒体存储，可进行播放或存储录播。 7.配置双向RS-232接口，可用于控制外部设备；配置RS-485接口，可实现自动摄像跟踪功能。配置≥8通道可编程GPIO控制接口（可自定义输入输出）。 8.支持断电自动保护记忆功能。支持通道拷贝、粘贴、联控功能。支持通过浏览器访问设备，下载自带管理控制软件；可工作在XP/Windows7、8、10等系统环境下。 | 台 | 1 | 0 | 0 | 0 | 0 | 0
5 | 机柜 | 图腾/FGT/麦森特/中骅盾 | G26042（参考） | 1) 产品尺寸：宽度:600×深度:1000×高度:2000/2072mm容量：42U 2) 材料为优质SPCC冷轧钢板，其中角规厚度≥2.0㎜，框架厚度≥1.2㎜，其它主要部件厚度≥1.2㎜ 3) 机柜采用拼装结构，专利框架，结构稳固，走线美观，可散件包装节省运输成本 4) 前门为单开网孔门，后门为单开网孔门，通风率≥80%，开启角度：＞180度 5) 两块侧板可拆卸，配舒适型塑料拉手，预留各种走线通道 6) 前后门弹力锁 7) 角规深度方向可前后调整 8) 静态负载：≤1000KG 9) 防护等级：IP20 10) 风扇单元从顶部安装，使用过程中拆卸维护方便 11) 机柜预留对地安装孔和接地柱，满足现场使用需求 12) 机柜和19英寸角规表面脱脂、磷化、静电喷塑处理 13) 工作温度：-5℃~+40℃ | 台 | 1 | 0 | 0 | 0 | 0 | 0
6 | 电源管理器 | ITC/迪士普 | TZ-72116（参考） | 1.支持主从机设置，通过主设备电源锁可一键开启或关闭所有从设备。 2.提供智能化电源控制管理，设置定时任务。支持顺序打开或关闭电源功能，支持设置电源的开关时序间隔。 3.具备≥8路电源输出插座，其中≥4路10A的、≥4路16A的插座规格，总电流达30A。支持实时监控插座功率。 4.采用≥2.2英寸LCD显示屏，可显示温度信息，实时输入电压信息、时间信息、IP信息，定时任务信息等。 5.支持PC客户端软件管理，支持三层网络协议，支持跨网关控制和管理。 6.支持对每一路电源输出进行定时编程，实现全自动无人值守的电源管理。 7.支持离线模式，本地自带定时程序，内置高精度时钟，在脱离服务器时，也能保证定时任务按时执行。 8.具备≥2个10M/100M网口，≥2路RS485接口、≥1路外接传感器供电接口。 9.带USB供电接口可以提供照明灯供电。 | 台 | 1 | 0 | 0 | 0 | 0 | 0
五、 | 会议系统
1 | 会议系统主机 | ITC/迪士普 | TZ-0400M（参考） | 1.设备具有音频时钟同步传输技术，音频延时小于5ms。 2.内置高性能DSP处理器，具有音频矩阵、啸叫抑制、EQ、音量、延时器等调节功能。 3.音频输入接口包括有1路≥RCA、≥1路卡侬头、≥2路凤凰端子。音频输出接口包括有≥1路RCA、≥1路卡侬头、≥16路凤凰端子。支持≥16通道音频输出功能，可灵活配置为角色分离输出模式、同传输出模式、相控输出模式。每个输出通道都可以调节EQ、音量、延时器等参数。 4.支持≥16通道角色分离输出模式，可使有线或无线单元根据ID号独立输出，最大支持128路有线单元或无线单元独立音频输出，并支持通过录音软件实现每个单元独立录音、或语音转写设备对接实现角色分离。 5.支持≥16通道同传输出模式，可使同传音频根据通道号独立输出，可供录音或监听设备使用。且输出通道数量，可通过外部设备扩展。 6.支持≥16通道相控输出模式，基于独创的会议矩阵技术，内置≥nx16音频矩阵处理器，实现≥16通道分组输出功能。可使任意输入源（包括所有输入源和在线话筒），按任意音量比例，输出到任意通道。 7.会议主机采用TCP/IP网络协议，且同时支持C/S、B/S架构，可供PC软件或浏览器控制。 8.通过WEB控制音频矩阵参数（包括EQ、音量、延时器、话筒灵敏度等）、输出模式切换、开关话筒同步、控制角色分离主机。 9.超大系统容量，系统最大支持≥4096台有线会议单元和≥300台无线会议单元。系统最大发言数量为≥16个有线话筒和≥8个无线话筒。 10.支持环形手拉手功能，确保在其中的一条网线断开或者单元出问题时，会议能继续正常进行。 11.具有支持中、英文多种语言任意切换显示。 12.PC软件可查看在线无线单元的电池电量、WiFi信号等信息状态；支持一键关闭所有无线单元、单独关闭某个无线单元。 13.支持同声传译功能，系统最大可同时传输63+1的有线同声传译。 14.具有消防报警连动触发接口，提供火灾报警信息，第一时间提醒会场人员紧急撤离，确保与会人员安全。 15.支持PELCO-D、VISCA摄像机控制协议，可配合高清摄像跟踪主机，实现自动摄像跟踪。 16.≥四种话筒管理模式:FIFO（先进先出）、NORMAL（普通模式）、VOICE（声控模式）、APPLY（申请模式）。 17.系统具有发起会议签到、表决、选举、评级、满意度、自定义等功能。 18.具有≥4.3英寸全彩触摸屏，可实现对参数设置或查看，进行任意触摸操作。 19.强大的编ID功能，可对有线单元、无线单元、译员机、角色分离主机进行编ID。 20.具备USB录音功能，可录制和播放会议记录。 21.支持≥10段 EQ调节功能，≥16路多功能输出通道与≥2路LINEOUT输出通道都具有≥10段 EQ调节功能。 22.支持AP信道扫描，监测现场的无线信道使用情况，支持信道自动或手动配置最佳信道，支持AP名称在线显示列表。 23.支持触摸屏幕输入注册码进行主机注册。 24.支持对接语音转写服务器，实现语音转写功能 25.会议主机具备设置主机或从机功能，当主机出现故障时，可自动切换至从机运行，实现双备份功能 | 台 | 1 | 0 | 0 | 0 | 0 | 0
2 | 数字会议系统软件 | ITC/迪士普 | V3.038（参考） | 1.支持查询历史会议，并支持复制拷贝历史会议信息到新建会议。 2.支持查看参会名单和会议人员座位图。支持会议室模拟排位功能，支持自动和手动排位，对参会人进行座位的安排和调整实时保存并下发给终端。 3.支持电子铭牌广播，管理员可以在会议前将电子铭牌广播到设备上。 4.支持创建（及编辑、删除、查看）多个会议投影，会前可直接预览投影效果，会议中可以任意切换会议投影，方便不同主题召开。 5.支持投票参数设置，支持单选、多选、实名匿名、投票倒计时、投票通过率、投票备注；支持投票结果实时投屏展示，支持三种投屏方式（文字、柱状图、饼状图）。 6.会议中支持集中控制管理终端，控制有线话筒发言最大数量、无线话筒发言最大数量、话筒模式、全局音量控制、译员机话筒模式、发言总控制、广播信息，以及对无线话筒关机控制，可对所有话筒设置各个通道的音量大小。 7.支持会议服务呼叫，会中及时接收会议服务信息并进行处理；可选茶水、笔、纸、服务员等，也可自定义输入服务需求；呼叫服务后显示等待状态，后勤服务人员处理完成则状态完成。 8.会议结束后支持会议议程查看，可查看会议过程中签到数据、投票详细数据。 9.会议结束后可查看会中服务记录，统计会议服务数据。 10.会议后可导出统计，可选择导出签到信息、投票信息、会议总表、日志记录、会议服务。 11.支持数字会主机配置管理，可设置主机网络、注册信息，并控制话筒升降等操作。 12.支持会议室可视化布局配置管理；会议室可拖拽添加不同终端、可自动扫描终端、可批量添加不同终端，并可关联话筒单元。 13.支持对主机所有接口进行音频调节，可对接口进行总音量、EQ、延时调节，方便会场音效自由调整。 14.支持语音转写角色分离，可配置4种角色分离模式，实现一套系统多种模式输出。 15.支持数据备份和恢复，系统数据可保存到本地，可通过恢复功能还原系统数据。 | 套 | 1 | 0 | 0 | 0 | 0 | 0 | 一拖二鹅颈话筒
4 | 会议话筒处理器 | ITC/迪士普 | TZ-EILLX0H（参考） | 1.具有自动混音功能，包括增益共享型自动混音以及门限型自动混音。具有自动增益功能，能够有效讲话 2.具有AFC反馈抑制功能，有效消除啸叫功能。 3.具有话筒语音激励功能，可设置跟踪阈值，当话筒发言达阈值时可实现联动摄像跟踪功能。 4.具有≥2路网口，用于连接无线AP和与会议主机通信；通过网络协议对接数字会议主机，实现音频数据传输。 5.支持对接摄像机实现摄像跟踪。支持对接语音转写服务器，实现语音转写功能。 6.支持话筒同时开麦数量≥16个有线单元+≥8个无线单元。 | 台 | 1 | 0 | 0 | 0 | 0 | 0
5 | 连接线 | ITC/迪士普 | TZ-220D（参考） | 20米延长线（一公一母） | 根 | 2 | 0 | 0 | 0 | 0 | 0
6 | 专用插座 | ITC/迪士普 | TZ-S1（参考） | 1.一进三出连接单元 2.采用 ≥100M/10M 自适应网络传输，可以实现手拉手级联。 3.每个六芯航空接口支持IEEE802.3、IEEE802.3u、 IEEE802.3x规范，具有较强的抗干扰能力。 | 个 | 2 | 0 | 0 | 0 | 0 | 0
六、 | 无纸化系统
1 | 无纸化主机 | ITC/迪士普 | TZ-00273（参考） | 1.无纸化服务主机搭配管理软件，负责处理会议功能模块、会议主题、参会人员信息、会议议题、投票内容等会前信息预设，具有会议各类文件资料的上传共享、人员的权限管理设置、会议信息的实时记录等应用功能。 2.采用CPU配置不低于四核（参考的配置不低于I5） 3.采用内存配置不低于8G 4.采用硬盘容量不低于1TB 5.具有千兆网络接口（RJ45） 6.具有视频输出接口：≥1×HDMI；具备音频接口：≥1×3.5mm音频输入接口、≥1×3.5mm音频输出接口；具备其他接口：≥1×RS232、≥4×USB接口。 | 台 | 1 | 0 | 0 | 0 | 0 | 0
2 | 智能无纸化会议管理服务器软件 | ITC/迪士普 | V3.0（参考） | 1.支持多会议室管理，会议室支持可视化布局配置管理。支持会议室坐席可视化控制。 2.支持本地联合会议和异地互联会议。 3.支持会议室坐席模拟排位功能，支持人员筛选，支持根据人员权重自动排位和手动排位。 4.支持多个会议议题进行管理操作，每个议题可以独立上传多份附件；支持议题内加入文件夹，三级目录文件展示；支持快速创建议题关联的投票。 5.支持统一管理多个投票，实时查看投票过程与结果，控制投票结果实时投屏展示。支持投票导入导出功能。支持投票身份认证。 6.支持统一管理多个评分，实时查看评分过程与结果，控制评分投屏。支持评分导入导出功能。支持评分身份认证。支持配置平均分规则为默认或截尾平均数。支持评分备注功能。 7.支持批注白板，可同时管理各参会人员的电子白板存档、手写批注、文档批注，支持后台预览及一键导出功能。 8.支持三员管理功能。开启该功能后系统将分为系统管理员、会务管理员、审计员三种角色。 9.支持个人中心H5网页展示，可会前、会中上传资料，查看资料，支持会后下载参加过的会议的资料及批注文件，保密会议会前会后不能查看会议资料。 10.支持双机热备，主从设备数据同步，当主设备出现故障时从机接管。 11.支持服务器监控，可查看服务器cpu使用率、内存使用率、磁盘空间、网络传输速率，可设置阈值警告。 | 套 | 1 | 0 | 0 | 0 | 0 | 0
3 | 无纸化流媒体主机 | ITC/迪士普 | TZ-082173（参考） | 1.内嵌高清、标清视频信号处理模块，同步、异步处理视频信号输入、输出。 2.支持HDMI信号输入，外部信号通过此接口实时广播画面到所有会议终端并同步显示。 3.支持HDMI信号输出，任何会议终端画面通过此接口输出至大屏幕或其他信号显示设备。 4.配置≥1路3.5mm音频输入接口和≥1路3.5mm音频输出接口，实现音视频同步输入输出。 5.支持全高清1080P、高清720P等多种高清分辨率输出。 6.要求服务器的CPU配置不低于四核（参考配置不低于I5），内存配置不低于4G，硬盘为固态硬盘且容量至少128GB。 7.具备视频输入接口：≥1×HDMI；具备视频输出接口：≥1×HDMI；具备音频接口：≥1×3.5mm音频输入接口、≥1×3.5mm音频输出接口；具备≥2×RS-232、≥4×USB接口。 | 台 | 1 | 0 | 0 | 0 | 0 | 0
4 | 无纸化流媒体服务器嵌入软件 | ITC/迪士普 | V3.0（参考） | 1.支持签到投屏功能，将签到过程、签到结果展示在大屏上。 2.支持将电子白板、会议标语、文档主讲、外部信号等信息广播到大屏展示。 3.支持多媒体(桌面同屏、电子白板、文档资料等)分组投屏功能， 最大可支持≥4分屏画面同时投屏输出显示。 4.支持大屏点播功能，直接播放服务器原生视频文件；支持大屏广播功能，将大屏的画面广播同步到各个终端并显示。 5.支持大屏视频矩阵功能，同时支持多路多媒体源进行播放功能。 6.支持投票投屏功能，将投票过程、投票结果以文字、柱状图、饼状图方式展示在大屏上。 7.支持评分投屏功能，评分过程中查看评分人数、未提交人数。支持评分结束后以柱状图（10项以下）或表格（10项以上）的形式投屏显示评分结果。 | 套 | 1 | 0 | 0 | 0 | 0 | 0
5 | 无纸化会议终端 | ITC/迪士普 | TZ-04273（参考） | 1.多媒体会议终端主机搭配终端内嵌软件负责处理会议过程的文件推送、文件分发、浏览阅读、文件批注、智能签到、投票表决、电子白板、电子铭牌、会议交流、会议服务、视频信号互联互通、会议管控、同屏广播等应用 2.支持无纸化会议模式和Windows模式，可任意切换。 3.可对多种文件格式进行阅览，包括常见格式doc/ docx /xls/ xlsx /ppt /pptx/ pdf /txt/jpg/png等，参会人只可看到有权限的文件。 4.会议过程中可以随时进行会议笔记记录，支持下载到本地。 5.个人中心模块支持会前、会中上传资料，查看资料（保密会议会前不能查看）；支持会后下载参加过的会议的资料。 6.结束会议终端自动清除本地会议文件。 7.具有≥4×USB、≥1×HDMI、≥1×VGA、≥1×LAN、≥1×MIC-IN端口、≥1×LINE-OUT端口、≥1×DC端口、≥1×COM口 8.采用CPU配置不低于I5处理器（四核） 9.采用内存配置不低于8G 10.采用硬盘容量不低于128GB 固态硬盘 11.具有千兆网络接口（RJ45） | 台 | 19 | 0 | 0 | 0 | 0 | 0
6 | 无纸化会议终端软件 | ITC/迪士普 | V3.0（参考） | 1.支持会议信息展示。支持查看参会名单和会议人员座位图。 2.支持文档阅览，可对多种文件格式进行阅览，支持权限设置功能，参会人仅能看到自己有权限查看的文件。同时支持文档批注功能，可以对文档图片进行批注、保存，并支持多人交互批注。 3.支持U盘上传会议资料，进行文件阅览或共享其他参会人员，同时上传文件可保存在服务器和本地终端中。 4.支持截屏批注，可单人批注或多人批注。批注结果可保存至服务器，会后自动归档处理。 5.内置浏览器，支持浏览以太网网络，可后台统一设置，点击直接打开配置好的网页。 6.支持屏幕同屏广播，支持跨平台（windows/Android）广播；屏幕广播/文档主讲支持申请模式。同屏广播具备计时功能，可选择倒计时或顺计时，以及具备选择是否同步到大屏功能。 7.支持异步浏览，参会人员可以通过异步浏览自由使用终端其他功能，也支持浮窗的方式进行异浏览。 8.支持个人中心（个人空间）功能，可查看自己参与过的会议的会议信息。 9.支持多媒体分享功能，多种媒体以广播的方式分享到其它终端，并可以交互操作。 10.支持集中控制操作，控制终端显示内容，控制终端开关机，支持对服务器的关机控制，支持无纸化升降器及话筒的统一升降。 11.会议主持可控制评分功能启用、结束，查看统计结果功能，评分过程结果实时投屏；支持评分签名确认。 12.会议主持可通过信号管理将任意参会人本地画面屏幕广播至任意或全部参会人，也可以结束任意参会人的共享画面；分组同屏广播最大可支持8个分组，同时投送到大屏显示最大支持4路。 13.会议主持可管理会议纪要，管理纪要文件查看权限；并可发起会签，现场生成会签文档和最终纪要文件。 | 套 | 19 | 0 | 0 | 0 | 0 | 0
7 | 无纸化升降器 | ITC/迪士普 | TZ-19KOSXBE（参考） | 1.升降器采用触控超薄高清显示屏与升降器一体化设计，显示屏采用主屏+副屏双屏设计，一键操作即自动化完成启动、液晶屏上升、仰角等动作。升降话筒采用手拉手方式连接，心型指向性驻极体。 2.升降器集成升降麦克风一体化设计，话筒可适应不同的环境具有自动扶直功能，当麦杆弯曲时，机器关闭可自动扶直麦杆，不会损坏麦杆。 3.产品传动方式以高品质耐拉皮带与高精密度的滑块导轨和直线轴承配合，交流减速电机做驱动动力；支持对接中控主机，实现控制设备在上升后，屏幕自动供电，下降后，屏幕自行断电。 4.为了工程现场布线更加整洁美观，要求升降器具备≥1路环通输出电源插座，给终端供电减少终端电源插座布线。 5.显示器为15.6超薄液晶触屏类型，前屏屏幕比例为16:9，显示分辨率达1920*1080P；副屏显示分辨率达1366*768，对比度≥800：1，用于显示参会人员信息等电子铭牌信息。。 6.桌面面板具备≥1路USB接口，支持连接U盘可进行浏览文件或上传文件等操作。 7.升降器具有≥1组232/485输入输出接口，≥2路USB接口（作用：开/关机、数据传输）。 8.支持≥1路HDMI、≥1路VGA视频信号输入，当只有一路信号输入时，屏幕会自动识别信号，当两路信号同时输入时，可通过面板按键手动切换，当无信号输入时，屏幕自动进入省电模式。 9.设备可通过中控软件进行集中控制，支持通过主机进行控制，一键可让室内所有的设备都上升或下降。 10.显示屏仰角符合人体工程学原理，不遮挡视线和人脸，要求显示屏仰角角度可调0-30°。 | 台 | 19 | 0 | 0 | 0 | 0 | 0
8 | 服务器 | / | / | 16G 256G SSD+1T SATA H355 800W | 台 | 1 | / | / | / | / | / | 甲方提供
七、 | 中控系统 | （
1 | 网络中控主机 | ITC/迪士普 | TZ-N00291（参考） | 1.系统运行稳定、流畅。。 2.支持红外控制、RS-232、RS-422、RS-485、UDP、TCP、telnet、http、MQTT以及SNMP等多种协议，兼容性强，可对接第三方设备。 3.主机具备不少于4.3英寸触摸彩屏。 4.支持状态反馈。操作人员可在控制端查看所有设备开关状态，设备受控情况一目了然，大大减轻操作人员工作强度，使用更加人性化。 5.支持信号预览。用户可通过控制端查看会议摄像机画面并根据会议画面对设备进行调整，同时可查看多路画面。 6.支持双机热备份。当中控主机出现故障时，备用中控主机自动承担服务，切换时间小于1.2s，从而保证系统在不需要人工干预的情况下能正常运行。 7.支持触发联动。中控主机可根据传感器采集数据和预设数据进行比对，从而自动控制空调或加湿器等设备，使环境维持在舒适的温湿度范围内。 8.支持互联网控制。中控主机在连接互联网的情况下，用户可操作手机或平板等移动端通过互联网实现对中控主机远程控制。 9.支持语音控制。中控主机可搭配语音控制软件或支持对接主机的第三方语音音箱，通过将语音转换成中控指令，实现对周边设备控制或场景调用。10.支持扫二维码控制。中控主机在连接互联网的情况下会在云平台自动生成二维码，通过微信或者浏览器扫一扫二维码，即可进入控制界面，实现对中控主机控制。支持密码权限设置。 11.支持定时控制。用户可预先设置定时控制任务，到达指定时间后，中控主机自动执行控制任务。 12.支持视频矩阵可视化控制。用户可通过控制端实时预览、拖动并切换矩阵视频信号，支持设置触碰和投放触发切换方式。 13.支持拼接矩阵可视化控制。用户可通过控制端实时预览、放大、缩小、拖动并切换拼接矩阵视频信号，可对输入信号源进行置底、置顶以及一键清屏等操作，支持设置触碰和投放触发切换方式。 14.支持电脑远程控制。当中控主机和电脑在同一局域网情况下，用户可通过控制端APP实时对电脑远程桌面控制并查看电脑工作状态。 15.对接云会务系统。用户通过手机APP或WEB端预约会议室时，可设置情景类型以及开始/结束时间。会议开始前，系统会自动调用场景，场景内所有设备联动启动或切换；会议结束后设备自动关闭。 | 台 | 1 | 0 | 0 | 0 | 0 | 0
2 | 控制器 | ITC/迪士普 | TZ-01201（参考） | 设备概况： 8路电源控制器，具有手动和中控或电脑软件同时管理功能，支持所有兼容第三方开关量和远程控制设备，内置8个继电器，最大负载能力20A/单路，继电器模块具有常开和常闭接线端，方便和其他设备做联动功能，用于控制灯光、电动投影幕、电动窗帘等设备。 功能要求： 1.协议通用：搭配可编程中控主机使用，支持第三方设备兼容。 2.有8个轻触开关 面板手动按键操作，分别每个按键对应一路，可以手动控制继电器的开关。 3.8路继电器，每路继电器都有三连接点的接线柱，具有常开与常闭的功能，可控制电动幕、电动吊架、电动窗帘、灯光等。 4.内置八路20A大功率继电器模块，继电器吸合力不够产生火花问题。 5.断电最后一次状态保存功能。 6.表面带红色电源指示和绿色继电器开关指示灯。 7.具有1路百兆网络接口，标准：RJ-45。网络实现远程控制。 8.支持ID识别，方便系统级联扩展。 9.设备带键盘锁，防止误操作，方便维护管理。 技术规格： 1.继电器数量： 8个 （支持手动控制，远程控制） 2.单路最大切换电流：20A 3.独立100V-220V开关电源供电，增强系统稳定性，最大功耗：7.2W 4.通讯方式： RS-232或网络接口 5.网络接口：RJ-45，100M 6.RS-232接口：3PIN排针 7.波特率：9600 8.数据位：8 9.停止位：1 10.校验位：无 | 台 | 1 | 0 | 0 | 0 | 0 | 0
3 | 触摸屏 | ITC/迪士普 | TZ-A10201（参考） | 1.显示屏采用高清显示屏；搭配中控系统使用，实现对中控系统进行管控（场景切换、音量调节、灯光开关控制及亮度调节、视频矩阵信号切换/场景调用、电源设备开关控制等）。 2.不少于2路RJ45网络接口，采用千兆网络传输。 3.支持电容屏多点触摸。 4.支持POE供电。 | 套 | 1 | 0 | 0 | 0 | 0 | 0
4 | 回路控制模块 | 国产 | 0-10V | 国标 |  | 8 | 0 | 0 | 0 | 0 | 0
5 | 平板电脑 | Apple | iPad（十代） | 1、10.9英寸视网膜显示屏 2、64G内存、A14芯片 3、WALN版 | 台 | 1 | 0 | 0 | 0 | 0 | 0
八、 | 云会务系统
1 | 信息发布终端 | ITC/迪士普 | TZ-07245T（参考） | 功能： 1.展示会议信息，可播放自定义内容如显示会议主题、会议室位置、名称、会议时间、参会人员等。 2.会议议程以及信息同步显示至会议门口终端显示屏。 3.门口终端具有签到功能，签到管理人员将会议签到二维码下发至会议室门口屏、会议信息支持缓存、离线播放功能。 技术规格 1.屏幕尺寸≥10英寸高清显示屏 2.显示分辨率支持1920x1200p 3.屏幕触控：多点触控电容屏 4.处理器≥4核 5.内存规格≥2G 6.存储内存≥16G 7.设备接口≥1个千兆网口、≥一个USB2.0 10.操作系统：Android | 套 | 2 | 0 | 0 | 0 | 0 | 0
2 | 云会务主机 | ITC/迪士普 | TZ-07200T（参考） | 功能要求： 1.标准1U机箱，结构稳定，散热优良。 2.具有带电插拔功能，最大扩展4块硬盘，支持磁盘冗余阵列（RAID0，1，5，10）。 3.采用服务器专用远程端口，支持web端口、通信端口号等远程管理。 4.双千兆网口，具备端口聚合功能（以太通道)，服务器采用专用电源并且支持电源冗余备份。 技术规格： 1.GPU（图形处理器）：集成显示CPU最新的图形处理核心 2.处理器≥E3-v5处理器 3.运行内存≥8G，最大支持 64G。 4.服务器网口：2个10M/100M/1000M自适应以太网口，具备端口聚合功能（以太通道) 5.远程控制接口：1个，支持智能平台管理接口；支持虚拟媒体和KVM 6.硬盘驱动器：4个带电插拔硬盘 7.磁盘阵列：支持磁盘冗余阵列（RAID0，1，5，10） 8.输入输出接口：USB2.0接口、USB3.0接口、串口、VGA视频接口 9.硬件监测：故障/错误/过载和报警(包括磁盘/ RAID /电力/风机/温度/ IO性能) 10.支持接入硬盘≥2T（3.5英寸）企业级硬盘 11.硬盘口：4个硬盘抽取盒装置 12.硬盘热插拔：支持硬盘热插拔 13.电源功耗：1U 400W服务器电源 14.工作温度：-10℃~60℃ 15.相对湿度：空气中的湿度范围5%-95%，非凝结 | 台 | 1 | 0 | 0 | 0 | 0 | 0 | 会议签到预约等
九、 | 线缆及配管
1 | 六类非屏蔽双绞线 | 普天汉飞/爱谱华顿/FGT/天诚 | PTHF-16（参考） | 符合ANSI∕TIA-568-D.2和ISO/IEC11801 规范对于六类线缆的要求； 线缆中心采用十字骨架； 带宽：满足250MHz测试符合最新六类标准； 外径：6.2mm ± 0.3mm ； 导体：23AWG，0.57mm±0.005mm、实芯无氧铜导线； 绝缘层：高密度聚乙烯，绝缘直径：1.0mm±0.03mm； 外护套采用阻燃PVC材料； 阻燃等级：CM、IEC60332-1可选； 工作温度：-20℃到70℃ 最大直流电阻：≤9.38Ω/100m； | 米 | 200 | 0 | 0 | 0 | 0 | 0
2 | 音箱线 | 绿联/山泽/秋叶原 | 100芯*2 | 纯无氧铜导体； 铝箔屏蔽； | 米 | 200 | 0 | 0 | 0 | 0 | 0
3 | 电源线 | 起帆 | RVV3*1.5 | (1)执行标准： GB/T 5023.5 (2)导体：多股无氧铜丝 (3)额定电压：300/500V (4)绝缘：PVC聚氯乙烯 (5)护套：PVC聚氯乙烯 (6)内衬层：PP带或无纺布包裹缓冲。 (7)弯曲半径：6D/15D (8)使用温度：-15℃～70℃ | 米 | 200 | 0 | 0 | 0 | 0 | 0
5 | JDG管 | 联塑 | JDG25 | JDG管国家标准厚度：JDG外径允许偏差0-0.30毫米 标准：Φ16，厚度1.5mm，壁厚答应误差：±0.15mm 标准：Φ20，厚度1.6mm，壁厚答应误差：±0.15mm 标准：Φ25，厚度1.6mm，壁厚答应误差：±0.15mm 标准：Φ32，厚度1.6mm，壁厚答应误差：±0.15mm 标准：Φ40，厚度1.6mm，壁厚答应误差：±0.15mm 标准：Φ50，厚度1.6mm，壁厚答应误差：±0.15mm | 米 | 100 | 0 | 0 | 0 | 0 | 0
KTV点歌系统*1
1 | 点歌一体机 | 音王/星王易视/雷石/雷客 | KV-i5（参考） | 1、屏幕：≥19寸电容屏 2、支持安卓系统 3、支持在线录音、云端曲库、影视播放、只能语音、无线点播等 4、触摸操控点歌，支持APP&微信点歌 5、支持K歌智能评分、弹幕， | 台 | 1 | 0 | 0 | 0 | 0 | 0
2 | 专业功放 | ITC/迪士普 | KT-P1000（参考） | 功能要求 1.双声道立体声，声音通透顺滑，绵密有力。 2.每声道音量可单独调节。 3、具有短路保护、直流保护、电源通断多种保护和告警功能。 4、各通道都配备LED工作状态指示，需低噪声设计。 | 台 | 1 | 0 | 0 | 0 | 0 | 0
3 | 专业音箱 | ITC/迪士普 | KT-M12（参考） | 适用范围 应用于各种中高档KTV娱乐场所使用。 功能要求 1.≥一个10寸低音单元，≥一个1.4寸压缩式高频驱动器组成。 2.≥15mm厚环保中密度纤维板，表面水性喷漆处理，外观高档且耐磨。 3.网罩外观设计新颖，喷粉工艺不褪色，内采用贴棉工艺。 4.展宽的频响和良好的人声处理，低频饱满，弹性十足，人声磁性丰富。 5.专业的音箱插座、插头，需要具有良好的电气特性。 | 台 | 2 | 0 | 0 | 0 | 0 | 0
4 | 专业音箱 | ITC/迪士普 | KT-M10（参考） | 功能要求： 1.音乐通道20段参量均衡，麦克风双路20段参量均衡，主通道11段参量均衡，超低11段参量均衡。 2.内置USB免驱声卡和频谱分析仪。 3.可存储≥10种模式，≥3个快捷调用模式。 4.后置输出信号输出至外部录音设备的录音输出端口。 5.具有光纤输入端口，减少干扰和电流声。 6.具有音箱处理器功能，每部分功能都可独立可调。 7.具有红外遥控功能，能和中控系统连接。 8.具有升降调功能和麦克风变调魔音功能。 9.MUSIC输入通道设有20段参量均衡，具备高、低通调节，多种斜率可选，同时具备变调功能，具备高、中、低音调节，方便使用。 10.2组MIC输入，1同2MIC为一组，3同4MIC为一组，前后话筒各20段参量EQ独立调节，每组具备高、低通调节，多种斜率可选，回声及混响。开放式的话筒噪声门，用户可以自由选择，A、B两组话筒音量独立控制，具备高、中、低音调节，方便使用。 11.主输出，中置输出，后置输出及超低音输出均设有11段参量均衡，并且高低通可以任意调节，多种斜率可选。 12.混响及回声均设有多段参量均衡，具备高低通及斜率可选。 13.各通道输出均设有0～100ms延时。 14.麦克风有正负8级反馈抑制，并可选择开关。 15.主输出、中置输出、超低音输出、后置输出均设有压限及延时功能。 16.内设有管理模式与用户模式。 17.具有全功能菜单，也可通过PC界面设置，本机连接电脑无需驱动，USB连接，便捷的PC用户界面软件，支持WIFI无线调试。 | 台 | 2 | 0 | 0 | 0 | 0 | 0
5 | 效果器 | ITC/迪士普 | KT-X300T（参考） | 功能要求 1.采用PLL双频道锁相环回路设计。 2.提供200个频道选择，可自动搜索无干扰信号的频道，将此频率作为接收机的使用频率。 3.红外自动对频功能，能方便、快捷的使发射机与接收机频率同步。 4.LCD液晶显示屏，显示接收信号强度与音量大小。 5.可手动发射机调节功率和接收灵敏度，发射机可调节自动抑制啸叫档位。 6.具有省电功能，桌面静置3秒静音，静置10分钟自动关机。 技术参数 1.调制方式：宽带调频（FM） 2.频率范围：615-665MHz 3.信道数目：200个预置频道，通道间隔250KHz 4.频率稳定度：±0.005% 5.动态范围：＞110dB 6.最大频偏：±48KHz 7.音频频率响应：50Hz-18KHz(±3dB) 8.综合信噪比：＞105dB(1KHz-A) 9.综合失真：≤0.3% 10.相邻信道抑制：≥70dB 11.工作距离：约50-80米 接收机指标 1.接收方式：自动选讯接收 2.振荡方式：锁相环（PLL）频率合成 3.天线输入：BNC插座/（50Ω） 4.中频：110MHz、10.7MHz 5.灵敏度：>105dB（12bd S/N AD） 6.杂散抑制：≥75dB 7.最大输出电平：+10dBV 8.供电：12V直流1A 9.工作电流：≤500mA 发射器指标 1.天线：手持麦克风内置螺旋天线，腰挂发射器采用1/4波长鞭状天线 2.射频输出功率：30mW 3.拾音头：动圈式 4.杂散抑制：-60dB 5.电池寿命：>6小时 6.工作环境温度：-10℃+50℃ 7.工作温度：-10℃+50℃ | 台 | 1 | 0 | 0 | 0 | 0 | 0
6 | 无线话筒 | ITC/迪士普 | KT-M50T（参考） | 功能要求 1.采用PLL双频道锁相环回路设计。 2.提供200个频道选择，可自动搜索无干扰信号的频道，将此频率作为接收机的使用频率。 3.红外自动对频功能，能方便、快捷的使发射机与接收机频率同步。 4.LCD液晶显示屏，显示接收信号强度与音量大小。 5.可手动发射机调节功率和接收灵敏度，发射机可调节自动抑制啸叫档位。 6.具有省电功能，桌面静置3秒静音，静置10分钟自动关机。 技术参数 1.调制方式：宽带调频（FM） 2.频率范围：615-665MHz 3.信道数目：200个预置频道，通道间隔250KHz 4.频率稳定度：±0.005% 5.动态范围：＞110dB 6.最大频偏：±48KHz 7.音频频率响应：50Hz-18KHz(±3dB) 8.综合信噪比：＞105dB(1KHz-A) 9.综合失真：≤0.3% 10.相邻信道抑制：≥70dB 11.工作距离：约50-80米 接收机指标 1.灵敏度：>105dB（12bd S/N AD） 2.杂散抑制：≥75dB 3.最大输出电平：+10dBV 发射器指标 1.天线：手持麦克风内置螺旋天线 2.射频输出功率：30mW 3.拾音头：动圈式 4.杂散抑制：-60dB 5.电池寿命：>6小时 6.工作环境温度：-10℃+50℃ 7.工作温度：-10℃+50℃ | 个 | 1 | 0 | 0 | 0 | 0 | 0
7 | 86寸电视机 | 小米 | L86R6-MAX（参考） | 系统：Android 背光方式：直下式/DLED WIFI频段：支持2.4G/5G 存储内存≥32G CPU核心数≥4核 运行内存≥4G USB接口数≥2 HDMI接口：支持HDMI2.1 屏幕分辨率：支持4K超高清,支持2160p，≥120Hz刷新率 金属边框全面屏 | 台 | 1 | 0 | 0 | 0 | 0 | 0
8 | 平板电脑 | Apple | iPad（十代） | 1、10.9英寸视网膜显示屏 2、64G内存、A14芯片 3、WALN版 | 台 | 1 | 0 | 0 | 0 | 0 | 0
9 | 辅材 | / | / | / | 项 | 1 | / | / | / | / | 0
食堂兼培训室*1
一、 | 显示系统
1 | 投影仪（含吊架） | 爱普生 | CB-FH52 | 4000流明，1080P高清 | 套 | 1 | 0 | 0 | 0 | 0 | 0
2 | 150寸电动幕布 | 枫叶/红叶 | 150寸 | 玻璃纤维；贴墙挂装 | 套 | 1 | 0 | 0 | 0 | 0 | 0
4 | HDMI高清线 | 绿联/山泽/秋叶原/胜为 | 15m | HDMI2.0，支持1080P高清 | 根 | 1 | 0 | 0 | 0 | 0 | 0
二、 | 扩声系统
1 | 壁挂音箱 | ITC/迪士普 | TZ-CR2108（参考） | 适用范围： 适用于：大厅、多功能厅、会议厅、宴会厅等。 技术规格 1.额定功率≥100W 2.峰值功率≤400W 3.灵敏度≥92dB/W/M 4.频响：60Hz-20KHz 5.安装方式：壁挂安装 6.高音：1.5" 高音×1 7.低音：6.5"中低音×1 | 只 | 4 | 0 | 0 | 0 | 0 | 0
2 | 专业功放 | ITC/迪士普 | TZ-JJLL5（参考） | 1.1U机箱设计，采用D类数字功放设计方案。 2.标准XLR输入接口，和LINK输出口。 3.电源采用开关电源技术。 4.内置智能削峰限幅器，支持开机软启动，防止开机时向电网吸收大电流，干扰其它用电设备。 5.具有：过压保护，欠压保护，过流保护，直流保护，输出短路保护，温控风扇等功能。 6.输出功率：立体声@8Ω：≥200W×2；立体声@4Ω：≥400W×2。 | 台 | 1 | 0 | 0 | 0 | 0 | 0
3 | 数字调音台 | ITC/迪士普 | TZ-KSU8-I（参考） | 1.具有≥8路数字增益话放通道、≥2路高阻单声通道、≥2组立体声输入通道，话筒输入接口带48V幻象电源。 2.具有≥1组立体主输出通道、≥4路AUX辅助输出通道、≥1路TRS监听输出通道。 3.具有≥8路DCA编组、≥8路静音编组，输入输出、效果器通道均可编入。（需提供满足此功能第三方检测机构出具的报告证明） 4.具有≥2路USB播放通道，支持USB录音、播放功能，支持APE\MP3\FLAC\WAV无损音频格式。内置≥4G的媒体空间，可导入音乐文件或导出录音文件。 5.具有≥1个7英寸高清触摸屏，支持1024×600分辨率。 6.具有≥4个内置效果器，设备自带有经典混响、大房间混响等效果。 7.内置自适应陷波反馈抑制算法。 8.具有≥30组场景预设，可导入USB存储，便于备份调用。 9.具有Link连接功能，可进行相邻通道绑定设置。 10.具有≥1路网络接口，支持主流操作系统windows、linux ubuntu、Android、ios、MacOS进行远程控制。 11.具有防误触碰、误操作面板锁。 | 台 | 1 | 0 | 0 | 0 | 0 | 0
4 | 音频处理器 | ITC/迪士普 | TZ-P4402（参考） | 1.数字音频处理器支持≥4路平衡式话筒/线路输入通道，采用裸线接口端子，平衡接法；支持≥4路平衡式线路输出，采用裸线接口端子，平衡接法。 2.输入通道支持前级放大、信号发生器、扩展器、压缩器、≥5段参量均衡、AM自动混音功能、AFC自适应反馈消除、AEC回声消除、ANC噪声消除。 3.输出通道支持≥31段图示均衡器、延时器、分频器、高低通滤波器、限幅器。 4.支持≥24bit/48kHz的声音。 5.具有液晶显示屏，支持显示设备网络信息、实时电平、通道静音状态、矩阵混音状态。 6.支持通过ipad或iPhone或安卓手机APP软件进行操作控制，面板具备USB接口，支持多媒体存储，可进行播放或存储录播。 7.配置双向RS-232接口，可用于控制外部设备；配置RS-485接口，可实现自动摄像跟踪功能。配置≥8通道可编程GPIO控制接口（可自定义输入输出）。 8.支持断电自动保护记忆功能。支持通道拷贝、粘贴、联控功能。支持通过浏览器访问设备，下载自带管理控制软件；可工作在XP/Windows7、8、10等系统环境下。 | 台 | 1 | 0 | 0 | 0 | 0 | 0
5 | 机柜 | / | 22U | 22U | 台 | 1 | / | / | / | / | / | 利旧
三、 | 会议系统
1 | 会议系统主机 | ITC/迪士普 | TZ-0400M（参考） | 1.设备具有音频时钟同步传输技术，音频延时小于5ms。 2.具有音频矩阵、啸叫抑制、EQ、音量、延时器等调节功能。 3.音频输入接口包括有1路≥RCA、≥1路卡侬头、≥2路凤凰端子。音频输出接口包括有≥1路RCA、≥1路卡侬头、≥16路凤凰端子。支持≥16通道音频输出功能，可灵活配置为角色分离输出模式、同传输出模式、相控输出模式。每个输出通道都可以调节EQ、音量、延时器等参数。 4.支持≥16通道角色分离输出模式，可使有线或无线单元根据ID号独立输出，最大支持128路有线单元或无线单元独立音频输出，并支持通过录音软件实现每个单元独立录音、或语音转写设备对接实现角色分离。 5.支持≥16通道同传输出模式，可使同传音频根据通道号独立输出，可供录音或监听设备使用。且输出通道数量，可通过外部设备扩展。 6.支持≥16通道相控输出模式，基于独创的会议矩阵技术，内置≥nx16音频矩阵处理器，实现≥16通道分组输出功能。可使任意输入源（包括所有输入源和在线话筒），按任意音量比例，输出到任意通道。 7.会议主机采用TCP/IP网络协议，且同时支持C/S、B/S架构，可供PC软件或浏览器控制。 8.通过WEB控制音频矩阵参数（包括EQ、音量、延时器、话筒灵敏度等）、输出模式切换、开关话筒同步、控制角色分离主机。 9.超大系统容量，系统最大支持≥4096台有线会议单元和≥300台无线会议单元。系统最大发言数量为≥16个有线话筒和≥8个无线话筒。 10.支持环形手拉手功能，确保在其中的一条网线断开或者单元出问题时，会议能继续正常进行。 11.具有支持中、英文多种语言任意切换显示。 12.PC软件可查看在线无线单元的电池电量、WiFi信号等信息状态；支持一键关闭所有无线单元、单独关闭某个无线单元。 13.支持同声传译功能，系统最大可同时传输63+1的有线同声传译。 14.具有消防报警连动触发接口，提供火灾报警信息，第一时间提醒会场人员紧急撤离，确保与会人员安全。 15.支持PELCO-D、VISCA摄像机控制协议，可配合高清摄像跟踪主机，实现自动摄像跟踪。 16.≥四种话筒管理模式:FIFO（先进先出）、NORMAL（普通模式）、VOICE（声控模式）、APPLY（申请模式）。 17.系统具有发起会议签到、表决、选举、评级、满意度、自定义等功能。 18.具有≥4.3英寸全彩触摸屏，可实现对参数设置或查看，进行任意触摸操作。 19.强大的编ID功能，可对有线单元、无线单元、译员机、角色分离主机进行编ID。 20.具备USB录音功能，可录制和播放会议记录。 21.支持≥10段 EQ调节功能，≥16路多功能输出通道与≥2路LINEOUT输出通道都具有≥10段 EQ调节功能。 22.支持AP信道扫描，监测现场的无线信道使用情况，支持信道自动或手动配置最佳信道，支持AP名称在线显示列表。 23.支持触摸屏幕输入注册码进行主机注册。 24.支持对接语音转写服务器，实现语音转写功能 25.会议主机具备设置主机或从机功能，当主机出现故障时，可自动切换至从机运行，实现双备份功能 | 台 | 1 | 0 | 0 | 0 | 0 | 0
2 | 无线话筒 | ITC/迪士普 | TZ-OJSA2（参考） | 1.频率指标：优于530-580MHz，640-690MHz，调制方式：宽带FM，频道数目：≥200个频道。 2.配套有≥1台接收主机和≥2个无线手持话筒。 3.采用UHF超高频段双真分集接收，并采用PLL锁相环多信道频率合成技术。 4.接收机指标：采用自动选讯接收方式，灵敏度:≥12dB μV（80dBS/N)，频率响应:优于50Hz-16.5kHz。 5.发射机指标：音头采用动圈式麦克风；手持麦克风内置螺旋天线。 6.输出功率:≥30mW。 | 套 | 2 | 0 | 0 | 0 | 0 | 0
四、 | 线缆及配管
1 | 六类非屏蔽双绞线 | 普天汉飞/爱谱华顿/FGT/天诚 | PTHF-16（参考） | 符合ANSI∕TIA-568-D.2和ISO/IEC11801 规范对于六类线缆的要求； 线缆中心采用十字骨架； 带宽：满足250MHz测试符合最新六类标准； 外径：6.2mm ± 0.3mm ； 导体：23AWG，0.57mm±0.005mm、实芯无氧铜导线； 绝缘层：高密度聚乙烯，绝缘直径：1.0mm±0.03mm； 外护套采用阻燃PVC材料； 阻燃等级：CM、IEC60332-1可选； 工作温度：-20℃到70℃ 最大直流电阻：≤9.38Ω/100m； | 米 | 300 | 0 | 0 | 0 | 0 | 0
2 | 喇叭线（室内） | 绿联/山泽/秋叶原 | 100芯*2 | 纯无氧铜导体；铝箔屏蔽； | 米 | 300 | 0 | 0 | 0 | 0 | 0
3 | JDG管 | 联塑 | JDG25 | JDG管国家标准厚度：JDG外径允许偏差0-0.30毫米 标准：Φ16，厚度1.5mm，壁厚答应误差：±0.15mm 标准：Φ20，厚度1.6mm，壁厚答应误差：±0.15mm 标准：Φ25，厚度1.6mm，壁厚答应误差：±0.15mm 标准：Φ32，厚度1.6mm，壁厚答应误差：±0.15mm 标准：Φ40，厚度1.6mm，壁厚答应误差：±0.15mm 标准：Φ50，厚度1.6mm，壁厚答应误差：±0.15mm | 米 | 200 | 0 | 0 | 0 | 0 | 0
五、 | 其他
1 | 辅材 | / | / | / | 项 | 1 | / | / | / | / | 0
合计 | [8 empty] | 0 | 0 | 0

## 10.钢结构厂房改造
10.钢结构厂房改造
系统名称：钢结构厂房改造
序号 | 设备名称 | 品牌 | 规格型号 | 主要参数 | 单位 | 数量 | 设备单价 | 安装服务费单价 | 设备合计 | 安装服务费合计 | 总计 | 备注
1.网络清单
一、工作区子系统
1 | 86型双口信息面板 | 普天汉飞/爱普华顿/FGT/天诚 | PTHF-15P2(参考） | 符合YD/T926.3和ANSI/TIA/EIA570标准； 2口规格面板； 支持模块90°或斜45°安装； 采用高性能PC材料，光泽度高，柔韧性好，耐冲击，抗冲击，抗老化； 安装定位孔专利设计，现场安装不需要考虑底盒预埋的尺寸精度，只需微调面板上下左右的位置和角度，即可完美安装； 面板表面支持嵌入式标签，便于识别数据和语音端口； 燃烧性能符合GB/T 5169.7-1985标准要求； 尺寸：86*86mm，符合国际标准； 隐藏的螺丝孔设计，使外观更美观； 具有密封性能良好的弹性防尘盖，可有效防止灰尘和其他污染物进入； | 个 | 0 | 0 | 0 | 0 | 0 | 0
2 | 86型单口信息面板 | 普天汉飞/爱普华顿/FGT/天诚 | PTHF-15P1(参考） | 符合YD/T926.3和ANSI/TIA/EIA570标准； 1口规格面板； 支持模块90°或斜45°安装； 采用高性能PC材料，光泽度高，柔韧性好，耐冲击，抗冲击，抗老化； 安装定位孔专利设计，现场安装不需要考虑底盒预埋的尺寸精度，只需微调面板上下左右的位置和角度，即可完美安装； 面板表面支持嵌入式标签，便于识别数据和语音端口； 燃烧性能符合GB/T 5169.7-1985标准要求； 尺寸：86*86mm，符合国际标准； 隐藏的螺丝孔设计，使外观更美观； 具有密封性能良好的弹性防尘盖，可有效防止灰尘和其他污染物进入； | 个 | 31 | 0 | 0 | 0 | 0 | 0
3 | RJ45六类非屏蔽网络模块 | 普天汉飞/爱普华顿/FGT/天诚 | PTHF-116M2-WH(参考） | 符合TIA/EIA-568-D.2标准对六类系统的要求； 模具冲压形成方形针，50μ镀金金针； 电路板采用FR-4 A1级覆铜板（军用级）； 180度IDC打线方式，保证最短距离的线缆开绞距离； 符合UL94V-0的高强度PC材料； 工作温度：-20~70℃； 带有压接端子保护盖，安装完网线后，线头不外露； 耐压强度DC:1000V(AC:750V)1min无击穿和飞弧现象； 插拔≥2000次、端接≥750次后，依然保证性能稳定； IDC端子：磷青铜，适用22～26AWG线规单股及多股线缆； 带宽达到250MHz,符合国际最新标准； 支持110或Krone工具进行端接； | 个 | 31 | 0 | 0 | 0 | 0 | 0
6 | RJ45六类非屏蔽网络跳线 | 普天汉飞/爱普华顿/FGT/天诚 | PTHF-116J-2-GY(参考） | 符合TIA/EIA-568-D.2标准； 线材为多芯软线，确保良好的弯曲性能； 水晶头为三件平排组装式，内置工字配件，将四对信号线完全隔离，确保跳线性能稳定； 通过一次性注塑工艺，独特的射出结构，确保线缆弯曲最小半径； 三叉水晶头簧片，确保与线材的最小接触电阻； 水晶头簧片镀金50μ； 支持250MHz带宽； 100%的严格通过TIA Patch Cord Cat.6测试； 插拔≥750次后，依然保证性能稳定； | 根 | 31 | 0 | 0 | 0 | 0 | 0
二、水平子系统
1 | 六类四对非屏蔽双绞线 | 普天汉飞/爱普华顿/FGT/天诚 | PTHF-16(参考） | 符合ANSI∕TIA-568-D.2和ISO/IEC11801 规范对于六类线缆的要求； 线缆中心采用十字骨架； 带宽：满足250MHz测试符合最新六类标准； 外径：6.2mm ± 0.3mm ； 导体：23AWG，0.57mm±0.005mm、实芯无氧铜导线； 绝缘层：高密度聚乙烯，绝缘直径：1.0mm±0.03mm； 外护套采用阻燃PVC材料； 阻燃等级：CM、IEC60332-1可选； 工作温度：-20℃到70℃ 最大直流电阻：≤9.38Ω/100m； | 米 | 6800 | 0 | 0 | 0 | 0 | 0
2 | 线管 | 联塑 | PVC25 | 国标 | 米 | 0 | 0 | 0 | 0 | 0 | 0
3 | 热镀锌桥架 | 振大/华舟/华厦 | 200*100,300*100，三套件 | 1.名称:桥架 2.材质:弱电金属线槽、含盖板 3.规格:200*100 300*100 4.材质厚度1.2mm | 米 | 300 | 0 | 0 | 0 | 0 | 0
三、垂直子系统
1 | 6芯万兆多模室内光缆 | 普天汉飞/爱普华顿/FGT/天诚 | PTHF-4P6A2(参考） | 产品符合YD/T 926.3标准； 1. 波长范围：850nm~950nm 2. 心芯直径：50μm 3. 外径：约125μm 4. 传输速度：40Gb/s~100Gb/s 采用标准LC、SC、ST、 FC连接器； 插入损耗小于0.3dB； 回波损耗大于50dB； | 米 | 300 | 0 | 0 | 0 | 0 | 0 | 机房到工业表车间
四、弱电机柜
1 | 24口六类非屏蔽网络配线架（含模块） | 普天汉飞/爱普华顿/FGT/天诚 | PTHF-116EP(参考） | 符合TIA/EIA-568-D.2标准； 模块化端口，支持单个端口拆装或更换； 黑色烤漆钢质底板，保证模块卡接牢固； 高强度PC+ABS材料端口面框； 可更换标示，方便端口管理； 背面钢质镀锌理线架，提供牢固稳定的走线空间，保证不会因拉力导致打线脱落； | 条 | 4 | 0 | 0 | 0 | 0 | 0
2 | 1HU 水平理线架，铁质 | 普天汉飞/爱普华顿/FGT/天诚 | PTHF-15C(参考） | 符合YD/T926.3、TIA/EIA568C和ISO/IEC 11801 标准； 支持19”标准机柜/机架安装，高度1U ； 黑色烤漆SECC冷轧钢板，厚1.2mm ； 卡接式扣板，方便布线时拆装； 独特的12条穿线槽设计，可与多种规格配线架搭配使用； 梳子式机架设计方便跳线管理； | 条 | 4 | 0 | 0 | 0 | 0 | 0
3 | 12口机架式光纤配线架（最大支持24芯） | 普天汉飞/爱普华顿/FGT/天诚 | PTHF-12ALCB(参考） | 符和YD/T926.3、YD/T1272和TIA/EIA-568-D.2标准； UL94V-0的高强度PC材料，光泽度高，柔韧性好，抗冲击，抗老化； 两个标准插头对与适配器插拔10次后，插入损耗小于0.05dB； 低插入损耗，重复性好； 适配器中部弹性套筒的压力位8~10N； 任意标准插头通过适配器连接，插入损耗≤0.35dB（含重复性）； 任意标准插头通过适配器连接，回波损耗＞40dB（PC）, ＞60dB（APC）； 适配器相对两个标准插头的损耗＜0.2dB(单模)，＜0.1dB(多模)； 确保光纤芯轴与插针体轴线之间的距离； 工作温度-25℃～60℃； | 套 | 1 | 0 | 0 | 0 | 0 | 0
5 | LC双工耦合器 | 普天汉飞/爱普华顿/FGT/天诚 | PTHF-12ALCB(参考） | 符和YD/T926.3、YD/T1272和TIA/EIA-568-D.2标准； UL94V-0的高强度PC材料，光泽度高，柔韧性好，抗冲击，抗老化； 两个标准插头对与适配器插拔10次后，插入损耗小于0.05dB； 低插入损耗，重复性好； 适配器中部弹性套筒的压力位8~10N； 任意标准插头通过适配器连接，插入损耗≤0.35dB（含重复性）； 任意标准插头通过适配器连接，回波损耗＞40dB（PC）, ＞60dB（APC）； 适配器相对两个标准插头的损耗＜0.2dB(单模)，＜0.1dB(多模)； 确保光纤芯轴与插针体轴线之间的距离； 工作温度-25℃～60℃； | 个 | 0 | 0 | 0 | 0 | 0 | 0
6 | LC多模万兆尾纤 | 普天汉飞/爱普华顿/FGT/天诚 | PTHF-12JLCA3-1.5(参考） | 产品符合YD/T 926.3标准； 1. 波长范围：850nm~950nm 2. 心芯直径：50μm 3. 外径：约125μm 4. 传输速度：40Gb/s~100Gb/s 采用标准LC、SC、ST、 FC连接器； 插入损耗小于0.3dB； 回波损耗大于50dB； | 根 | 0 | 0 | 0 | 0 | 0 | 0
7 | 六类非屏蔽网络跳线 | 普天汉飞/爱普华顿/FGT/天诚 | PTHF-116J-2-GY(参考） | 符合TIA/EIA-568-D.2标准； 线材为多芯软线，确保良好的弯曲性能； 水晶头为三件平排组装式，内置工字配件，将四对信号线完全隔离，确保跳线性能稳定； 通过一次性注塑工艺，独特的射出结构，确保线缆弯曲最小半径； 三叉水晶头簧片，确保与线材的最小接触电阻； 水晶头簧片镀金50μ； 支持250MHz带宽； 100%的严格通过TIA Patch Cord Cat.6测试； 插拔≥750次后，依然保证性能稳定； | 根 | 48 | 0 | 0 | 0 | 0 | 0
8 | LC-LC多模万兆双芯光跳线 | 普天汉飞/爱普华顿/FGT/天诚 | PTHF-12JLC2A3-3(参考） | 产品符合YD/T 926.3标准； 采用标准LC连接器； 插入损耗小于0.3dB； 回波损耗大于50dB； | 对 | 6 | 0 | 0 | 0 | 0 | 0
9 | 22U网络机柜 | 图腾 | / | / | / | / | / | / | / | / | / | 利旧
10 | PDU机柜专用管理插座（8位10A） | 公牛 | CAU08-A1-V1.5U-B-2.0-10A | 1) 标准19英寸机架式安装，用于设备供电，带红色指示灯开关，含防雷模块 2) 参数：连接电缆线长1.8M 3) 颜色：全黑色 4) 频率：50-60Hz 5) 电压：220V-250V 6) 电流提供:10A、16A、32A 7) 最大功率：2500W、4000W、8000W | 条 | 1 | 0 | 0 | 0 | 0 | 0
11 | 光纤熔接 | / | 电信级 | / | 对 |  | / | 0 | / | 0 | 0
18 | 光模块 | 华为 | OMXD30000 | 模块名称 OMXD30000 部件编码 02318169 型号 OMXD30000 封装 SFP+ 接口标准 10GBASE-SR 连接器类型 LC 光纤类型 MMF 工作壳温 [°C] 0°C～70°C 数字诊断功能 支持 传输速率 [bit/s] 10Gbit/s 目标传输距离 [km] - 多模光纤（OM1）：0.033km - 多模光纤（OM2）：0.082km - 多模光纤（OM3）：0.3km 发送端光参数 中心波长 [nm] 850nm 最大发送光功率 [dBm] -1.0dBm 最小发送光功率 [dBm] -7.3dBm 最小消光比 [dB] 3.0dB 接收端光参数 接收灵敏度 [dBm] -9.9dBm 过载光功率 [dBm] -1.0dBm | 个 |  | 0 | 0 | 0 | 0 | 0
五、钢结构机房
1 | 机架式光纤配线架 | 普天汉飞/爱普华顿/FGT/天诚 | PTHF-12P24R(参考） | 符合YD/T778-2011标准； 光纤配线架支持机架式安装和挂墙式安装； 全程光纤走纤保护设计，保证光纤弯曲半径≥40mm，确保光纤性能不受布线影响； 配线架模块塑胶扣卡接式结构，支持正面拆卸； 自带光纤熔接盒，最大熔纤48芯； 全钢板配线架外框结构，保证产品的更高机械性能； 钢质配线架外框板厚1.5mm，机械性能强度高，壳体各面均能承受250N以上垂直静压力； 配线架外壳采用黑色雾面粉末涂装处理，通过GB/T2423.17-1993标准的烟雾试验48h，表面无肉眼可见锈斑。 在同一个光纤配线架上面可以安装4种及以上的光纤适配器； 可配3个光纤安装面板，组成4-48个端口适合需求的不同配比； | 套 | 1 | 0 | 0 | 0 | 0 | 0
2 | 1HU 水平理线架 | 普天汉飞/爱普华顿/FGT/天诚 | PTHF-15C(参考） | 符合YD/T926.3、TIA/EIA568C和ISO/IEC 11801 标准； 支持19”标准机柜/机架安装，高度1U ； 黑色烤漆SECC冷轧钢板，厚1.2mm ； 卡接式扣板，方便布线时拆装； 独特的12条穿线槽设计，可与多种规格配线架搭配使用； 梳子式机架设计方便跳线管理； | 条 | 1 | 0 | 0 | 0 | 0 | 0
3 | LC双工耦合器 | 普天汉飞/爱普华顿/FGT/天诚 | PTHF-12ALCB(参考） | 符和YD/T926.3、YD/T1272和TIA/EIA-568-D.2标准； UL94V-0的高强度PC材料，光泽度高，柔韧性好，抗冲击，抗老化； 两个标准插头对与适配器插拔10次后，插入损耗小于0.05dB； 低插入损耗，重复性好； 适配器中部弹性套筒的压力位8~10N； 任意标准插头通过适配器连接，插入损耗≤0.35dB（含重复性）； 任意标准插头通过适配器连接，回波损耗＞40dB（PC）, ＞60dB（APC）； 适配器相对两个标准插头的损耗＜0.2dB(单模)，＜0.1dB(多模)； 确保光纤芯轴与插针体轴线之间的距离； 工作温度-25℃～60℃； | 个 | 18 | 0 | 0 | 0 | 0 | 0
4 | LC多模万兆尾纤 | 普天汉飞/爱普华顿/FGT/天诚 | PTHF-12JLCA3-1.5(参考） | 产品符合YD/T 926.3标准； 1. 波长范围：850nm~950nm 2. 心芯直径：50μm 3. 外径：约125μm 4. 传输速度：40Gb/s~100Gb/s 采用标准LC、SC、ST、 FC连接器； 插入损耗小于0.3dB； 回波损耗大于50dB； | 根 | 12 | 0 | 0 | 0 | 0 | 0
5 | LC-LC多模万兆跳线OM3 | 普天汉飞/爱普华顿/FGT/天诚 | PTHF-12JLC2A3-3(参考） | 产品符合YD/T 926.3标准； 1. 波长范围：850nm~950nm 2. 心芯直径：50μm 3. 外径：约125μm 4. 传输速度：40Gb/s~100Gb/s 采用标准LC、SC、ST、 FC连接器； 插入损耗小于0.3dB； 回波损耗大于50dB； | 对 | 3 | 0 | 0 | 0 | 0 | 0
9 | 光纤熔接 | / | 电信级 | / | 芯 | 0 | 0 | 0 | 0 | 0 | 0
11 | 光模块 | 华为 | OMXD30000 | 模块名称 OMXD30000 部件编码 02318169 型号 OMXD30000 封装 SFP+ 接口标准 10GBASE-SR 连接器类型 LC 光纤类型 MMF 工作壳温 [°C] 0°C～70°C 数字诊断功能 支持 传输速率 [bit/s] 10Gbit/s 目标传输距离 [km] - 多模光纤（OM1）：0.033km - 多模光纤（OM2）：0.082km - 多模光纤（OM3）：0.3km 发送端光参数 中心波长 [nm] 850nm 最大发送光功率 [dBm] -1.0dBm 最小发送光功率 [dBm] -7.3dBm 最小消光比 [dB] 3.0dB 接收端光参数 接收灵敏度 [dBm] -9.9dBm 过载光功率 [dBm] -1.0dBm | 个 | 0 | 0 | 0 | 0 | 0 | 0
12 | 辅材 | / | / | 系统辅材，跳接线、水晶头、电源线、电源接头、卡接、扎线等 | 批 |  | 0 | 0 | 0 | 0 | 0
2.监控清单
序号 | 项目名称 | 品牌 | 型号 | 参数 | 单位 | 工程量 | 设备单价 | 安装服务费单价 | 设备合计 | 安装服务费合计 | 总计 | 备注
一、 | 前端设备
1 | 400W室内枪型摄像头 | 大华 | / | POE | 台 | 17 | / | 0 | / | 0 | 0 | 利旧，拆除+安装
2 | 400W室内枪型摄像头 | 大华/海康 | DH-IPC-HFW3430M-A-I1(参考） | 传感器类型：CMOS； 像素：400万； 最大分辨率：2560×1440； 镜头类型：定焦； 镜头焦距：2.8mm; 3.6mm；6mm；8mm 视频压缩标准：H.265;H.264;H.264B; 智能编码：H.264:支持;H.265:支持；Smart265支持； 宽动态：支持； 报警事件：网络断开;IP冲突;非法访问;动态检测;视频遮挡;安全异常； 接入标准：ONVIF（Profile S/T）;CGI;GB/T28181; 供电方式：DC12V/PoE(802.3af)； 防护等级：IP67 | 台 | 5 | 0 | 0 | 0 | 0 | 0 | 工业表
2 | 24口接入交换机（POE) | 华为 | S5735S-L24P4X-A2 | 产品类型 千兆以太网交换机 传输速率 10/100/1000Mbps 交换方式 存储-转发 背板带宽 336Gbps/3.36Tbps 包转发率 108Mpps/126Mpps MAC地址表 支持MAC地址自动学习和老化 端口结构 非模块化 端口数量 28个 端口描述 24个10/100/1000BASE-T以太网端口(PoE+) 4个万兆SFP 堆叠功能 可堆叠 | 台 | 2 | 0 | 0 | 0 | 0 | 0 | 监控接入
4 | 10G万兆光模块 | 华为 | OMXD30000 | 模块名称 OMXD30000 部件编码 02318169 型号 OMXD30000 封装 SFP+ 接口标准 10GBASE-SR 连接器类型 LC 光纤类型 MMF 工作壳温 [°C] 0°C～70°C 数字诊断功能 支持 传输速率 [bit/s] 10Gbit/s 目标传输距离 [km] - 多模光纤（OM1）：0.033km - 多模光纤（OM2）：0.082km - 多模光纤（OM3）：0.3km 发送端光参数 中心波长 [nm] 850nm 最大发送光功率 [dBm] -1.0dBm 最小发送光功率 [dBm] -7.3dBm 最小消光比 [dB] 3.0dB 接收端光参数 接收灵敏度 [dBm] -9.9dBm 过载光功率 [dBm] -1.0dBm | 个 | 4 | 0 | / | 0 | / | 0 | POE交换机光膜快
5 | LC-LC多模万兆双芯光跳线OM3 | 普天汉飞/爱普华顿/FGT/天诚 | PTHF-12JLCA3-1.5(参考） | 产品符合YD/T 926.3标准； 1. 波长范围：850nm~950nm 2. 心芯直径：50μm 3. 外径：约125μm 4. 传输速度：40Gb/s~100Gb/s 采用标准LC、SC、ST、 FC连接器； 插入损耗小于0.3dB； 回波损耗大于50dB； | 根 | 4 | 0 | 0 | 0 | 0 | 0
3 | PVC管 | 联塑 | DN25 | 白色线管A管DN25，4米 | 米 | 400 | 0 | 0 | 0 | 0 | 0
3.无线WIFI系统设备清单
序号 | 设备名称 | 品牌 | 型号 | 参数 | 单位 | 工程量 | 设备单价 | 安装服务费单价 | 设备合计 | 安装服务费合计 | 总计 | 备注
一、 | 前端设备
1 | 室内AP(非高密环境，吸顶） | 华为 | AirEngine5761-11 | 协议标准:支持802.11ax标准,支持2.4GHz/5GHz双频段同时工作 射频:5G射频支持802.11ax 2x2 MU-MIMO,2.4G射频支持802.11ax 2x2 MU-MIMO 硬件性能:整机用户接入数推荐并发用户数36，整机数率1.775Gbps， 最大发射功率23dBm，参考覆盖距离19m， LeaderAP能力24个，最大功耗14.2W， 尺寸Φ220x50mm，支持USB 接口:≥1个10/100/1000Mbps自适应以太口 天线:内置智能天线 供电:支持DC供电或802.3af PoE供电 资质要求:具有国家无线电委员会入网核准证,具有Wi-Fi联盟认证 | 个 | 15 | 0 | 0 | 0 | 0 | 0 | 指定
2 | 10G万兆光模块（接入交换机） | 华为 | OMXD30000 | 模块名称 OMXD30000 部件编码 02318169 型号 OMXD30000 封装 SFP+ 接口标准 10GBASE-SR 连接器类型 LC 光纤类型 MMF 工作壳温 [°C] 0°C～70°C 数字诊断功能 支持 传输速率 [bit/s] 10Gbit/s 目标传输距离 [km] - 多模光纤（OM1）：0.033km - 多模光纤（OM2）：0.082km - 多模光纤（OM3）：0.3km 发送端光参数 中心波长 [nm] 850nm 最大发送光功率 [dBm] -1.0dBm 最小发送光功率 [dBm] -7.3dBm 最小消光比 [dB] 3.0dB 接收端光参数 接收灵敏度 [dBm] -9.9dBm 过载光功率 [dBm] -1.0dBm | 个 | 4 | 0 | / | 0 | / | 0 | 万兆多模
3 | 24口接入交换机（POE) | 华为 | S5735S-L24P4X-A2 | 产品类型 千兆以太网交换机 传输速率 10/100/1000Mbps 交换方式 存储-转发 背板带宽 336Gbps/3.36Tbps 包转发率 108Mpps/126Mpps MAC地址表 支持MAC地址自动学习和老化 端口结构 非模块化 端口数量 28个 端口描述 24个10/100/1000BASE-T以太网端口(PoE+) 4个万兆SFP 堆叠功能 可堆叠 | 台 | 2 | 0 | 0 | 0 | 0 | 0 | 低密AP接入
4 | LC-LC多模万兆双芯光跳线OM3 | 普天汉飞/爱普华顿/FGT/天诚 | PTHF-12JLCA3-1.5(参考） | 产品符合YD/T 926.3标准； 1. 波长范围：850nm~950nm 2. 心芯直径：50μm 3. 外径：约125μm 4. 传输速度：40Gb/s~100Gb/s 采用标准LC、SC、ST、 FC连接器； 插入损耗小于0.3dB； 回波损耗大于50dB； | 根 | 4 | 0 | 0 | 0 | 0 | 0
2 | PVC管 | 联塑 | DN25 | 白色线管A管DN25，4米 | 米 | 1000 | 0 | 0 | 0 | 0 | 0
三、 | 其他
1 | 16路电话光端机 | 华杰恒讯 | 16路电话光端机参考 |  | 台 | 1 | 0 | 0 | 0 | 0 | 0 | 中心机房到钢结构
合计 | [8 empty] | 0 | 0 | 0

## 11.综合管理软件平台
11.综合管理软件平台清单
工程名称：综合管理软件平台
软件品牌：
序号 | 名称 | 功能 | 数量 | 单位 | 小计 | 备注
1 | 智能集成管理 | 集成应用综合平台由视频模块、门禁模块、食堂模块、停车场管理模块、信息发布模块、会议预约、前端实时展示等模块组成，也可根据真兰的需求进行扩展其它功能应用添加设备：管理员可以向系统中添加新的智能设备，并配置设备相关信信息，如设备类型、名称、位置、IP地址等。 删除设备：管理员可以从系统中删除不再使用或不需要的设备。 设备监控：管理员可以通过园区管理系统监控和获取智能设备的状态和运行信息，如在线状态、传感器数据、活动日志等。 远程控制：管理员可以通过园区管理系统对设备进行远程控制操作，如打开或关闭设备，修改设备设定参数等。 故障诊断：管理员可以通过园区管理系统获得设备的故障警报，并快速检测、诊断故障并采取相应措施。 任务管理：管理员可以给指定设备创建任务，指定任务类型、执行时间、执行周期、停止时间等参数，并查看任务是否运行正常。 统计分析：管理员可以通过园区管理系统对设备数据进行分析和统计，了解设备的使用情况和系统的健康状况。 授权管理：管理员可以对各个智能设备的授权进行管理，授权员工在需要时进行设备访问。 添加人员：管理员可以添加新的登记人员，输入他们的基本信息和权限级别。 删除人员：管理员可以删除不再需要访问园区管理系统的人员。 修改人员信息：管理员可以更新任何现有登记人员的信息，例如联系方式或授权级别 搜索人员：管理员可以快速搜索人员信息，通过输入人员名字或身份识别号来查找特定的个人。 查看人员列表：管理员可以查看所有已登记的人员列表，并查看其权限级别等详细信息。 限制或划分访问权限：管理员可以限制或划分员工的访问权限，例如只允许特定等级的员工在某些地方进出。 集成 RFID 或人脸识别设备：管理员可以将 RFID 或人脸识别设备集成到系统中，以方便员工出入园区的管理。 日志记录：每次人员进出园区或者进行其他管理操作时，都应该记录相关的日志，记录人员进出时间，进出地点，以及其他必要的信息。 | 1 | 套 | 0
2 | 视频模块 | 在电子地图上显示每个监控点位的位置； 工作站能在电子地图中查询任意摄像机的监控画面； 支持画面调用：1屏、2屏、6屏、9屏、16屏播放； 云台控制（上，下，左，右）旋转；5、可变镜头远近大小，聚焦调节； 报警事件与视频监控联动； 支持手机端远程查看实时监控； | 1 | 套 | 0
3 | 门禁模块 | 软件平面图上显示项目中门禁点位，门禁状态的监测； 支持卡识别、生物识别等多种识别设备的接入； 与其它安防子系统的联动（根据客户提供的联动需求表与视频系统、报警系统联动）； 日志记录的查询（可以查询正常刷卡卡号及时间和非法刷卡卡号及时间、查询在线和离线设备并导出表格）； 设备异常报警（门禁掉线报警.防撬报警、非法卡报警）； 刷卡信息记录实时显示； 长开门报警弹屏功能； | 1 | 套 | 0
4 | 食堂模块 | 支持对食堂数据进行采集、汇总、消费核对、账务统计； 支持账务及结算工作内容，日账单、月分析、年总结一键查看； 支持食堂就餐、消费、统计等信息的大数据动态、实时分析； 支持一卡通账号开通、充值 | 1 | 套 | 0
5 | 停车管理模块 | 支持实时显示进出车辆的车牌、照片、类型等车辆信息； 支持通过电子地图，展现道闸设备的分布情况； 支持对已用车位、剩余车位数量的统计； 支持对车辆类型数量（如月租车辆、临时车辆、其他类型车辆）的统计； 支持历史数据查询支持基于电子地图，实时显示每个车位的使用状态（已使用、未使用）；支持停车计时收费，可以二维码付款离场； | 1 | 套 | 0
6 | 访客管理 | 支持在线访客预约（微信扫描二维码打开小程序）、现场登记访客预约； 支持访客预约成功后，内部员工审批； 管理员通过管理平台核查访客预约信息。访客到访后，在访客机或人证核验终端进行预约登记核验身份，核验通过权限下发，访客可以通过卡、二维码、人脸等方式在访问时间段访问授权区域： 支持访客预约审批通过，使用二维码入园，并设置入园通过闸机权限（时间、位置） | 1 | 套 | 0
7 | 会议预约 | 会议室资源统一管理，支持会议室状态监控屏； 与门禁联动，未预约无法开门； 支持小程序会议室预定，并通知参会人员； 支持会议室预定状态查询； 支持会议室预定成功后在屏显实时显示（显示会议室名称、会议室使用状态、服务状态（会议中、下场会议时间）、当前日期时间、当天会议预约安排）； 集成钉钉或企业微信会议预约功能，并同步到管理后台，管理后台会控制会议室屏显信息 | 1 | 套 | 0
8 | 信息发布模块 | 设备状态显示； 实时显示发布的内容； 支持分区分时发布； | 1 | 套 | 0
9 | 前端实时展示 | 综合显示底层架构：核心处理大屏展示模块，总体风格、架构设计、显示方案脚本； 弱电智能化系统数据展示：KPI数据展示，列表展示设备运行状态及故障信息； 设备巡检信息综合展示：KPI汇总数据展示，列表展示个体设备； | 1 | 套 | 0
10 | 机电设备管理 | 支持对基地的空调、新风、给排水、公共照明、泛光照明、供配电、电梯、冷热源等设备的状态监测和远程控制； 支持机电设备远程控制，包括设备启停、运行模式和设定参数等。 支持在电子地图上显示每个设备点位的位置，支持在电子地图上进行可视化操作； 支持设备报警消息集中管理； 支持设备策略设置，实现运行模式一键模式切换； 支持机电设备的联动控制； 支持设备数据的处理、传输和存储等； | 1 | 套 | 0 | 保留功能，本次项目不实施
11 | 开放的系统接口 | 提供开放的接口，可对工厂各类智能化设备，并进行实时管理，实现设备状态信息管理和实时运行监控； | 1 | 套 | 0
12 | 系统要求 | 系统为B/S架构；支持手机端操作；支持外网访问； | / | / | /
13 | 服务器 |  | / | 台 | / | 甲方提供
A | 软件费用合计 |  |  |  | 0
B | 部署实施费用 |  |  |  | 0
D | 总计 |  |  |  | 0

## 12.多功能展厅
12.多功能展厅
系统名称：多功能展厅
序号 | 设备名称 | 品牌 | 型号 | 参数 | 单位 | 数量 | 设备单价 | 安装服务费单价 | 设备合计 | 安装服务费合计 | 总计 | 备注
弧形屏
一、 | 显示系统
1 | 户内全彩LED弧形屏 | ITC/大华/海康 | 定制 | 1、点间距：1.25mm； 2、颜色：全彩色； 3、像素组成：SMD1212； 4、单元板尺寸：320mm*160mm 5、像素密度(点/㎡)：640000； 6、扫描方式：48S 7、灰度等级：12-14bit 8、亮度： ≥600CD/M2 9、观看视距：≥1.3m 10、功率消耗：≤580W/㎡（峰值），≤194W/㎡（平均） 11、寿命： ≥10万小时 12、视角:水平140±10度垂直130±10度 13、工作环境： 室内 14、工作温度：(-20°C-40°C) 工作湿度：10％-65％RH(无结露） 15、刷新帧频 ：≥3840Hz | 平方 | 9.3184 | 0 | 0 | 0 | 0 | 0 | 4.40*2.10M
2 | 视频处理器 | ITC/大华/海康 | TZ-126279（参考） | 支持常见的视频接口，包括1路3G-SDI，2路HDMI1.3，1路DVI，1路CVBS，1路VGA，1路USB播放。 支持3个窗口和1路OSD。 支持快捷配屏和高级配屏功能。 支持HDMI、DVI输入分辨率自定义调节。 支持设备间备份设置。 支持视频输出最大带载高达390万像素。 支持带载屏体亮度调节。 支持一键将优先级最低的窗口全屏自动缩放。 支持创建10个用户场景作为模板保存，方便使用。 支持选择 HDMI 输入源或 DVI 输入源作为同步信号，达到输出的场级同步。 扩展子卡支持AP+WiFi无线模式，可实现手机，电脑的无线投屏。 USB播放最大支持 1920×1080@60Hz 视频输入，图片文件格式：jpg、jpeg、png 和 bmp。 视频文件格式：avi、mp4、mpg、mkv、mov、vob 和 rvmb。 − 视 频 编 码 ： MPEG-1 、 MPEG-2 、 MPEG-4 、 Sorenson H263、H.264、HEVC（H.265） 、RV8/9/10 和 RV40。 − 音频编码：MPEG-1、MPEG-2（Layer I/II） 、AAC-LC、HE-AAC、FLAC、PCM 和 Vorbis。 前面板配备直观的LCD显示界面，清晰的按键灯提示，简化了系统的控制操作。 | 台 | 1 | 0 | 0 | 0 | 0 | 0
3 | 接收卡 | ITC/大华/海康 |  | 1、输入电压：DC3.3V-6V宽电压 2、额定电流：0.5A 3、额定功耗：2.5W 4、芯片支持：支持市面上常规驱动芯片，PWM驱动芯片 5、单卡控制像素点：256*512像素点 6、灰度等级：14/16Bit 7、刷新频率：480Hz-3840Hz之间 8、数据组数：32组全彩数据 9、扫描类型：静态到1/32扫描之间的任意扫描类型 10、逐点校正：支持亮度校正、色度校正 11、灰度补偿特性：每级灰度独立补偿 12、双电源备份检测：支持双电源备份检测功能 13、双卡备份（热备份）：双卡备份 14、监测功能：支持温度、电压、网线通讯和视频源信号状态检测 15、3D显示功能：配合3D功能控制器可实现3D显示效果 16、快速修缝：支持快速亮暗线调节，支除模组与模组、箱体与箱体之间的缝隙 17、工作环境温度：-20ºC-70ºC 18、工作环境湿度：10%RH-90%RH | 台 | 16 | 0 | 0 | 0 | 0 | 0
4 | 定制屏体结构 | 国产 | 定制 | 304不锈钢包边 | 平方 | 9.32 | 0 | 0 | 0 | 0 | 0
5 | 开关电源 | ITC/大华/海康 | 开关电源 | 1、保护功能：输入欠压保护，输入欠压恢复，输出限流保护，输出短路保护，输出过压保护 2、输出功率：200W 3、输入电压：200-240Vac 4、输出电压：5Vdc 5、输出电流：0-40A 6、稳压精度：±2% 7、纹波及噪音：≦150mVp-p 8、工作温度：-30+60℃ 9、储存温度：-40+80℃ 10、相对湿度：10～60% 11、散热方式：自然冷却 12、大气压力：80-106帕斯卡 13、海拔高度：≧2000米 14、负载调整率：±1%VO 15、开机输出延迟：≦3000ms | 台 | 53 | 0 | 0 | 0 | 0 | 0
6 | 室内控制电箱 | 国产 | KZX | 1.额定功率：10KW，输出路数：≥3路 2.输入电压：三相五线制AC380V±10％，频率50Hz±5％，具有过压、浪涌、短路、过流、过载等保护功能 3.内置避雷器，具有避雷防雷功能。 4.配电柜含多功能卡控制，具有远程控制功能。 5.支持通过LED显示屏智慧控制系统软件实现远程开关电箱、远程通讯、电源监视、温度监控、消防监控等操作。 | 套 | 1 | 0 | 0 | 0 | 0 | 0
7 | 显示屏控制设备嵌入式软件 | ITC/大华/海康 | 配套 | 1.支持视频切换功能、分区特效，以及三维特效动画。 2.支持视频、音频、图像、文字、Flash、Gif等形式的媒体文件播放； 3.支持Microsoft office的Word、Excel、PPT显示；支持多页面多分区节目编辑； 4.支持时钟、计时、网页、表格、数据库、天气预报显示；支持外部视频、环境信息、桌面拷贝播放； 5.支持对LED大屏幕的手工校正，同时兼容其它专业校正设备采集的校正数据； | 套 | 1 | 0 | 0 | 0 | 0 | 0
8 | 专业功放 | ITC/迪士普 | TF-SSHH4（参考） | 功能特点： 1.智能削峰限幅器，控制功率模块及扬声器系统在安全范围内工作。 2.智能控制强制散热设计，风机噪音小，散热效率高等特点。 3.开机软启动，防止开机时向电网吸收大电流，干扰其它用电设备。 4.具有：过压保护，欠压保护，过流保护，直流保护，输出短路保护，温控风扇等功能。 5.电源采用开关电源技术，效率高，有效的抑制电源谐波，达到欧盟绿色电源标准。 6.采用最新D类数字功放设计方案，失真小，效率高。 7.标准XLR输入接口，和LINK输出口，简洁的接口更加方便不同用户需求。 8.1U机箱设计，体积小，重量轻。 技术参数： 1.频率响应(@1W功率下)：20Hz-20KHz/±1dB @8Ω 2.THD+N(@1/8功率下) ：≤0.01% 3.分离度(@1KHz) ：≥80dB 4.阻尼系数(@1KHz) ：≥200@ 8 ohms 5.信噪比（A计权）：≥93dB 6.输入灵敏度：2.2dBu(1V) 7.输入阻抗：10KΩ 8.输出功率：立体声@8Ω：200W×2;立体声@4Ω：400W×2 9.输入电压：~220V/50Hz 10.最大功耗：500W 11.产品尺寸(L*W*H)：484*206*44 12.产品重量：3.3kg | 台 | 1 | 0 | 0 | 0 | 0 | 0
9 | 音箱 | ITC/迪士普 | TF-0822R（参考） | 适用范围： 适用于：高端会议室、多功能厅、会议厅、宴会厅、高端会所等。 技术规格 1.阻抗：8Ω 2.额定功率：100W 3.峰值功率：400W 4.灵敏度：92dB/W/M 5.频响：60Hz-20KHz 6.尺寸：280 x 190mm 7.安装开孔尺寸：250mm 8.重量：3.2 Kg 9.安装方式：开孔嵌入式安装 10.高音：1.5" 高音×1 11.低音：6.5"中低音×1 12.设计：同轴设计方案 | 只 | 2 | 0 | 0 | 0 | 0 | 0
10 | 电脑 |  |  | I7处理器，16G内存，512G固态，高端独立显卡 | 台 | 1 | 0 | 0 | 0 | 0 | 0 | 甲供
VR虚拟工厂
二、 | 显示系统
1 | 户内全彩LED显示屏 | ITC/大华/海康 | 定制 | 产品规格 P2 像素直径 2.0mm 点中心距 2.0mm 像素密度 160000 单元板尺寸 320×160mm 显示规格 屏体分辨率 160×80 显示基色 红、绿、蓝 像素组成 1R1G1B 显示颜色 全彩 等级灰度 14bit 可视角度 水平：140° 垂直：130° 白平衡亮度 900cd/㎡ 亮度 600cd/m2 色温 2000-9500可 最大功率 663W/㎡ 平均功率 330W/㎡ 工作电压 4.5V 其他规格 传输方式 网线 | 平方 | 6.8 | 0 | 0 | 0 | 0 | 0 | 3.52*1.92M
2 | 视频处理器 | ITC/大华/海康 | TZ-126279（参考） | 支持常见的视频接口，包括1路3G-SDI，2路HDMI1.3，1路DVI，1路CVBS，1路VGA，1路USB播放。 支持3个窗口和1路OSD。 支持快捷配屏和高级配屏功能。 支持HDMI、DVI输入分辨率自定义调节。 支持设备间备份设置。 支持视频输出最大带载高达390万像素。 支持带载屏体亮度调节。 支持一键将优先级最低的窗口全屏自动缩放。 支持创建10个用户场景作为模板保存，方便使用。 支持选择 HDMI 输入源或 DVI 输入源作为同步信号，达到输出的场级同步。 扩展子卡支持AP+WiFi无线模式，可实现手机，电脑的无线投屏。 USB播放最大支持 1920×1080@60Hz 视频输入，图片文件格式：jpg、jpeg、png 和 bmp。 视频文件格式：avi、mp4、mpg、mkv、mov、vob 和 rvmb。 − 视 频 编 码 ： MPEG-1 、 MPEG-2 、 MPEG-4 、 Sorenson H263、H.264、HEVC（H.265） 、RV8/9/10 和 RV40。 − 音频编码：MPEG-1、MPEG-2（Layer I/II） 、AAC-LC、HE-AAC、FLAC、PCM 和 Vorbis。 前面板配备直观的LCD显示界面，清晰的按键灯提示，简化了系统的控制操作。 | 台 | 1 | 0 | 0 | 0 | 0 | 0
3 | 接收卡 | ITC/大华/海康 |  | 1、输入电压：DC3.3V-6V宽电压 2、额定电流：0.5A 3、额定功耗：2.5W 4、芯片支持：支持市面上常规驱动芯片，PWM驱动芯片 5、单卡控制像素点：256*512像素点 6、灰度等级：14/16Bit 7、刷新频率：480Hz-3840Hz之间 8、数据组数：32组全彩数据 9、扫描类型：静态到1/32扫描之间的任意扫描类型 10、逐点校正：支持亮度校正、色度校正 11、灰度补偿特性：每级灰度独立补偿 12、双电源备份检测：支持双电源备份检测功能 13、双卡备份（热备份）：双卡备份 14、监测功能：支持温度、电压、网线通讯和视频源信号状态检测 15、3D显示功能：配合3D功能控制器可实现3D显示效果 16、快速修缝：支持快速亮暗线调节，支除模组与模组、箱体与箱体之间的缝隙 17、工作环境温度：-20ºC-70ºC 18、工作环境湿度：10%RH-90%RH | 台 | 11 | 0 | 0 | 0 | 0 | 0
4 | 定制屏体结构 | 国产 | 定制 | 304不锈钢包边 | 平方 | 6.8 | 0 | 0 | 0 | 0 | 0
5 | 开关电源 | ITC/大华/海康 | 开关电源 | 1、保护功能：输入欠压保护，输入欠压恢复，输出限流保护，输出短路保护，输出过压保护 2、输出功率：200W 3、输入电压：200-240Vac 4、输出电压：5Vdc 5、输出电流：0-40A 6、稳压精度：±2% 7、纹波及噪音：≦150mVp-p 8、工作温度：-30+60℃ 9、储存温度：-40+80℃ 10、相对湿度：10～60% 11、散热方式：自然冷却 12、大气压力：80-106帕斯卡 13、海拔高度：≧2000米 14、负载调整率：±1%VO 15、开机输出延迟：≦3000ms | 台 | 22 | 0 | 0 | 0 | 0 | 0
6 | 室内控制电箱 | 国产 | KZX | 1.额定功率：10KW，输出路数：≥3路 2.输入电压：三相五线制AC380V±10％，频率50Hz±5％，具有过压、浪涌、短路、过流、过载等保护功能 3.内置避雷器，具有避雷防雷功能。 4.配电柜含多功能卡控制，具有远程控制功能。 5.支持通过LED显示屏智慧控制系统软件实现远程开关电箱、远程通讯、电源监视、温度监控、消防监控等操作。 | 套 | 1 | 0 | 0 | 0 | 0 | 0
7 | 显示屏控制设备嵌入式软件 | ITC/大华/海康 | 配套 | 1.支持视频切换功能、分区特效，以及三维特效动画。 2.支持视频、音频、图像、文字、Flash、Gif等形式的媒体文件播放； 3.支持Microsoft office的Word、Excel、PPT显示；支持多页面多分区节目编辑； 4.支持时钟、计时、网页、表格、数据库、天气预报显示；支持外部视频、环境信息、桌面拷贝播放； 5.支持对LED大屏幕的手工校正，同时兼容其它专业校正设备采集的校正数据； | 套 | 1 | 0 | 0 | 0 | 0 | 0
8 | 专业功放 | ITC/迪士普 | TF-SSHH4（参考） | 功能特点： 1.智能削峰限幅器，控制功率模块及扬声器系统在安全范围内工作。 2.智能控制强制散热设计，风机噪音小，散热效率高等特点。 3.开机软启动，防止开机时向电网吸收大电流，干扰其它用电设备。 4.具有：过压保护，欠压保护，过流保护，直流保护，输出短路保护，温控风扇等功能。 5.电源采用开关电源技术，效率高，有效的抑制电源谐波，达到欧盟绿色电源标准。 6.采用最新D类数字功放设计方案，失真小，效率高。 7.标准XLR输入接口，和LINK输出口，简洁的接口更加方便不同用户需求。 8.1U机箱设计，体积小，重量轻。 技术参数： 1.频率响应(@1W功率下)：20Hz-20KHz/±1dB @8Ω 2.THD+N(@1/8功率下) ：≤0.01% 3.分离度(@1KHz) ：≥80dB 4.阻尼系数(@1KHz) ：≥200@ 8 ohms 5.信噪比（A计权）：≥93dB 6.输入灵敏度：2.2dBu(1V) 7.输入阻抗：10KΩ 8.输出功率：立体声@8Ω：200W×2;立体声@4Ω：400W×2 9.输入电压：~220V/50Hz 10.最大功耗：500W 11.产品尺寸(L*W*H)：484*206*44 12.产品重量：3.3kg | 台 | 1 | 0 | 0 | 0 | 0 | 0
9 | 音箱 | ITC/迪士普 | TF-0822R（参考） | 适用范围： 适用于：高端会议室、多功能厅、会议厅、宴会厅、高端会所等。 技术规格 1.阻抗：8Ω 2.额定功率：100W 3.峰值功率：400W 4.灵敏度：92dB/W/M 5.频响：60Hz-20KHz 6.尺寸：280 x 190mm 7.安装开孔尺寸：250mm 8.重量：3.2 Kg 9.安装方式：开孔嵌入式安装 10.高音：1.5" 高音×1 11.低音：6.5"中低音×1 12.设计：同轴设计方案 | 只 | 2 | 0 | 0 | 0 | 0 | 0
10 | 电脑 |  |  | I7处理器，16G内存，512G固态，高端独立显卡 | 台 | 1 | 0 | 0 | 0 | 0 | 0 | 甲供
L型屏
三、 | 显示系统
1 | 户内全彩LED显示屏 | ITC/大华/海康 | 定制 | 产品规格 P2 像素直径 2.0mm 点中心距 2.0mm 像素密度 160000 单元板尺寸 320×160mm 显示规格 屏体分辨率 160×80 显示基色 红、绿、蓝 像素组成 1R1G1B 显示颜色 全彩 等级灰度 14bit 可视角度 水平：140° 垂直：130° 白平衡亮度 900cd/㎡ 亮度 600cd/m2 色温 2000-9500可 最大功率 663W/㎡ 平均功率 330W/㎡ 工作电压 4.5V 其他规格 传输方式 网线 | 平方 | 13.8 | 0 | 0 | 0 | 0 | 0 | 4.18*2.40M+4.18*0.9M
2 | 视频处理器 | ITC/大华/海康 | TZ-126279（参考） | 支持常见的视频接口，包括1路3G-SDI，2路HDMI1.3，1路DVI，1路CVBS，1路VGA，1路USB播放。 支持3个窗口和1路OSD。 支持快捷配屏和高级配屏功能。 支持HDMI、DVI输入分辨率自定义调节。 支持设备间备份设置。 支持视频输出最大带载高达390万像素。 支持带载屏体亮度调节。 支持一键将优先级最低的窗口全屏自动缩放。 支持创建10个用户场景作为模板保存，方便使用。 支持选择 HDMI 输入源或 DVI 输入源作为同步信号，达到输出的场级同步。 扩展子卡支持AP+WiFi无线模式，可实现手机，电脑的无线投屏。 USB播放最大支持 1920×1080@60Hz 视频输入，图片文件格式：jpg、jpeg、png 和 bmp。 视频文件格式：avi、mp4、mpg、mkv、mov、vob 和 rvmb。 − 视 频 编 码 ： MPEG-1 、 MPEG-2 、 MPEG-4 、 Sorenson H263、H.264、HEVC（H.265） 、RV8/9/10 和 RV40。 − 音频编码：MPEG-1、MPEG-2（Layer I/II） 、AAC-LC、HE-AAC、FLAC、PCM 和 Vorbis。 前面板配备直观的LCD显示界面，清晰的按键灯提示，简化了系统的控制操作。 | 台 | 1 | 0 | 0 | 0 | 0 | 0
3 | 接收卡 | ITC/大华/海康 |  | 1、输入电压：DC3.3V-6V宽电压 2、额定电流：0.5A 3、额定功耗：2.5W 4、芯片支持：支持市面上常规驱动芯片，PWM驱动芯片 5、单卡控制像素点：256*512像素点 6、灰度等级：14/16Bit 7、刷新频率：480Hz-3840Hz之间 8、数据组数：32组全彩数据 9、扫描类型：静态到1/32扫描之间的任意扫描类型 10、逐点校正：支持亮度校正、色度校正 11、灰度补偿特性：每级灰度独立补偿 12、双电源备份检测：支持双电源备份检测功能 13、双卡备份（热备份）：双卡备份 14、监测功能：支持温度、电压、网线通讯和视频源信号状态检测 15、3D显示功能：配合3D功能控制器可实现3D显示效果 16、快速修缝：支持快速亮暗线调节，支除模组与模组、箱体与箱体之间的缝隙 17、工作环境温度：-20ºC-70ºC 18、工作环境湿度：10%RH-90%RH | 台 | 58 | 0 | 0 | 0 | 0 | 0
4 | 定制屏体结构 | 国产 | 定制 | 304不锈钢包边 | 平方 | 13.8 | 0 | 0 | 0 | 0 | 0
5 | 开关电源 | ITC/大华/海康 | 开关电源 | 1、保护功能：输入欠压保护，输入欠压恢复，输出限流保护，输出短路保护，输出过压保护 2、输出功率：200W 3、输入电压：200-240Vac 4、输出电压：5Vdc 5、输出电流：0-40A 6、稳压精度：±2% 7、纹波及噪音：≦150mVp-p 8、工作温度：-30+60℃ 9、储存温度：-40+80℃ 10、相对湿度：10～60% 11、散热方式：自然冷却 12、大气压力：80-106帕斯卡 13、海拔高度：≧2000米 14、负载调整率：±1%VO 15、开机输出延迟：≦3000ms | 台 | 62 | 0 | 0 | 0 | 0 | 0
6 | 室内控制电箱 | 国产 | KZX | 1.额定功率：10KW，输出路数：≥3路 2.输入电压：三相五线制AC380V±10％，频率50Hz±5％，具有过压、浪涌、短路、过流、过载等保护功能 3.内置避雷器，具有避雷防雷功能。 4.配电柜含多功能卡控制，具有远程控制功能。 5.支持通过LED显示屏智慧控制系统软件实现远程开关电箱、远程通讯、电源监视、温度监控、消防监控等操作。 | 套 | 1 | 0 | 0 | 0 | 0 | 0
7 | 显示屏控制设备嵌入式软件 | ITC/大华/海康 | 配套 | 1.支持视频切换功能、分区特效，以及三维特效动画。 2.支持视频、音频、图像、文字、Flash、Gif等形式的媒体文件播放； 3.支持Microsoft office的Word、Excel、PPT显示；支持多页面多分区节目编辑； 4.支持时钟、计时、网页、表格、数据库、天气预报显示；支持外部视频、环境信息、桌面拷贝播放； 5.支持对LED大屏幕的手工校正，同时兼容其它专业校正设备采集的校正数据； | 套 | 1 | 0 | 0 | 0 | 0 | 0
8 | 专业功放 | ITC/迪士普 | TF-SSHH4（参考） | 功能特点： 1.智能削峰限幅器，控制功率模块及扬声器系统在安全范围内工作。 2.智能控制强制散热设计，风机噪音小，散热效率高等特点。 3.开机软启动，防止开机时向电网吸收大电流，干扰其它用电设备。 4.具有：过压保护，欠压保护，过流保护，直流保护，输出短路保护，温控风扇等功能。 5.电源采用开关电源技术，效率高，有效的抑制电源谐波，达到欧盟绿色电源标准。 6.采用最新D类数字功放设计方案，失真小，效率高。 7.标准XLR输入接口，和LINK输出口，简洁的接口更加方便不同用户需求。 8.1U机箱设计，体积小，重量轻。 技术参数： 1.频率响应(@1W功率下)：20Hz-20KHz/±1dB @8Ω 2.THD+N(@1/8功率下) ：≤0.01% 3.分离度(@1KHz) ：≥80dB 4.阻尼系数(@1KHz) ：≥200@ 8 ohms 5.信噪比（A计权）：≥93dB 6.输入灵敏度：2.2dBu(1V) 7.输入阻抗：10KΩ 8.输出功率：立体声@8Ω：200W×2;立体声@4Ω：400W×2 9.输入电压：~220V/50Hz 10.最大功耗：500W 11.产品尺寸(L*W*H)：484*206*44 12.产品重量：3.3kg | 台 | 1 | 0 | 0 | 0 | 0 | 0
9 | 音箱 | ITC/迪士普 | TF-0822R（参考） | 适用范围： 适用于：高端会议室、多功能厅、会议厅、宴会厅、高端会所等。 技术规格 1.阻抗：8Ω 2.额定功率：100W 3.峰值功率：400W 4.灵敏度：92dB/W/M 5.频响：60Hz-20KHz 6.尺寸：280 x 190mm 7.安装开孔尺寸：250mm 8.重量：3.2 Kg 9.安装方式：开孔嵌入式安装 10.高音：1.5" 高音×1 11.低音：6.5"中低音×1 12.设计：同轴设计方案 | 只 | 2 | 0 | 0 | 0 | 0 | 0
10 | 电脑 |  |  | I7处理器，16G内存，512G固态，高端独立显卡 | 台 | 1 | 0 | 0 | 0 | 0 | 0 | 甲供
四、 | 中控系统 | （
1 | 网络中控主机 | ITC/迪士普 | TZ-N00291（参考） | 1.系统运行稳定、流畅。。 2.支持红外控制、RS-232、RS-422、RS-485、UDP、TCP、telnet、http、MQTT以及SNMP等多种协议，兼容性强，可对接第三方设备。 3.主机具备不少于4.3英寸触摸彩屏。 4.支持状态反馈。操作人员可在控制端查看所有设备开关状态，设备受控情况一目了然，大大减轻操作人员工作强度，使用更加人性化。 5.支持信号预览。用户可通过控制端查看会议摄像机画面并根据会议画面对设备进行调整，同时可查看多路画面。 6.支持双机热备份。当中控主机出现故障时，备用中控主机自动承担服务，切换时间小于1.2s，从而保证系统在不需要人工干预的情况下能正常运行。 7.支持触发联动。中控主机可根据传感器采集数据和预设数据进行比对，从而自动控制空调或加湿器等设备，使环境维持在舒适的温湿度范围内。 8.支持互联网控制。中控主机在连接互联网的情况下，用户可操作手机或平板等移动端通过互联网实现对中控主机远程控制。 9.支持语音控制。中控主机可搭配语音控制软件或支持对接主机的第三方语音音箱，通过将语音转换成中控指令，实现对周边设备控制或场景调用。10.支持扫二维码控制。中控主机在连接互联网的情况下会在云平台自动生成二维码，通过微信或者浏览器扫一扫二维码，即可进入控制界面，实现对中控主机控制。支持密码权限设置。 11.支持定时控制。用户可预先设置定时控制任务，到达指定时间后，中控主机自动执行控制任务。 12.支持视频矩阵可视化控制。用户可通过控制端实时预览、拖动并切换矩阵视频信号，支持设置触碰和投放触发切换方式。 13.支持拼接矩阵可视化控制。用户可通过控制端实时预览、放大、缩小、拖动并切换拼接矩阵视频信号，可对输入信号源进行置底、置顶以及一键清屏等操作，支持设置触碰和投放触发切换方式。 14.支持电脑远程控制。当中控主机和电脑在同一局域网情况下，用户可通过控制端APP实时对电脑远程桌面控制并查看电脑工作状态。 15.对接云会务系统。用户通过手机APP或WEB端预约会议室时，可设置情景类型以及开始/结束时间。会议开始前，系统会自动调用场景，场景内所有设备联动启动或切换；会议结束后设备自动关闭。 | 台 | 1 | 0 | 0 | 0 | 0 | 0
2 | 控制器 | ITC/迪士普 | TZ-01201（参考） | 设备概况： 8路电源控制器，具有手动和中控或电脑软件同时管理功能，支持所有兼容第三方开关量和远程控制设备，内置8个继电器，最大负载能力20A/单路，继电器模块具有常开和常闭接线端，方便和其他设备做联动功能，用于控制灯光、电动投影幕、电动窗帘等设备。 功能要求： 1.协议通用：搭配可编程中控主机使用，支持第三方设备兼容。 2.有8个轻触开关 面板手动按键操作，分别每个按键对应一路，可以手动控制继电器的开关。 3.8路继电器，每路继电器都有三连接点的接线柱，具有常开与常闭的功能，可控制电动幕、电动吊架、电动窗帘、灯光等。 4.内置八路20A大功率继电器模块，继电器吸合力不够产生火花问题。 5.断电最后一次状态保存功能。 6.表面带红色电源指示和绿色继电器开关指示灯。 7.具有1路百兆网络接口，标准：RJ-45。网络实现远程控制。 8.支持ID识别，方便系统级联扩展。 9.设备带键盘锁，防止误操作，方便维护管理。 技术规格： 1.继电器数量： 8个 （支持手动控制，远程控制） 2.单路最大切换电流：20A 3.独立100V-220V开关电源供电，增强系统稳定性，最大功耗：7.2W 4.通讯方式： RS-232或网络接口 5.网络接口：RJ-45，100M 6.RS-232接口：3PIN排针 7.波特率：9600 8.数据位：8 9.停止位：1 10.校验位：无 | 台 | 1 | 0 | 0 | 0 | 0 | 0
3 | 触摸屏 | ITC/迪士普 | TZ-A10201（参考） | 1.显示屏采用高清显示屏；搭配中控系统使用，实现对中控系统进行管控（场景切换、音量调节、灯光开关控制及亮度调节、视频矩阵信号切换/场景调用、电源设备开关控制等）。 2.不少于2路RJ45网络接口，采用千兆网络传输。 3.支持电容屏多点触摸。 4.支持POE供电。 | 套 | 1 | 0 | 0 | 0 | 0 | 0
4 | 回路控制模块 | 国产 | 0-10V | 国标 | 个 | 24 | 0 | 0 | 0 | 0 | 0
5 | 平板电脑 | Apple | iPad（十代） | 1、10.9英寸视网膜显示屏 2、64G内存、A14芯片 3、WALN版 | 台 | 1 | 0 | 0 | 0 | 0 | 0
五、 | 信息发布终端
1 | 信息发布终端15.6 | ITC/迪士普 |  | 功能： 1.展示会议信息，可播放自定义内容如显示会议主题、会议室位置、名称、会议时间、参会人员等。 2.会议议程以及信息同步显示至会议门口终端显示屏。 3.门口终端具有签到功能，签到管理人员将会议签到二维码下发至会议室门口屏、会议信息支持缓存、离线播放功能。 技术规格 1.屏幕尺寸≥15.6英寸高清显示屏 2.显示分辨率支持1920x1200p 3.屏幕触控：多点触控电容屏 4.处理器≥4核 5.内存规格≥2G 6.存储内存≥16G 7.设备接口≥1个千兆网口、≥一个USB2.0 8.POE供电 | 套 | 12 | 0 | 0 | 0 | 0 | 0
六、 | 线缆及配管
1 | 六类非屏蔽双绞线 | 普天汉飞/爱谱华顿/FGT/天诚 | PTHF-16（参考） | 符合ANSI∕TIA-568-D.2和ISO/IEC11801 规范对于六类线缆的要求； 线缆中心采用十字骨架； 带宽：满足250MHz测试符合最新六类标准； 外径：6.2mm ± 0.3mm ； 导体：23AWG，0.57mm±0.005mm、实芯无氧铜导线； 绝缘层：高密度聚乙烯，绝缘直径：1.0mm±0.03mm； 外护套采用阻燃PVC材料； 阻燃等级：CM、IEC60332-1可选； 工作温度：-20℃到70℃ 最大直流电阻：≤9.38Ω/100m； | 米 | 1000 | 0 | 0 | 0 | 0 | 0
2 | 音箱线 | 绿联/山泽/秋叶原 | 100芯*2 | 纯无氧铜导体； 铝箔屏蔽； | 米 | 3000 | 0 | 0 | 0 | 0 | 0
3 | 电源线 | 起帆 | RVV3*1.5 | (1)执行标准： GB/T 5023.5 (2)导体：多股无氧铜丝 (3)额定电压：300/500V (4)绝缘：PVC聚氯乙烯 (5)护套：PVC聚氯乙烯 (6)内衬层：PP带或无纺布包裹缓冲。 (7)弯曲半径：6D/15D (8)使用温度：-15℃～70℃ | 米 | 200 | 0 | 0 | 0 | 0 | 0
4 | JDG管 | 联塑 | JDG25 | JDG管国家标准厚度：JDG外径允许偏差0-0.30毫米 标准：Φ16，厚度1.5mm，壁厚答应误差：±0.15mm 标准：Φ20，厚度1.6mm，壁厚答应误差：±0.15mm 标准：Φ25，厚度1.6mm，壁厚答应误差：±0.15mm 标准：Φ32，厚度1.6mm，壁厚答应误差：±0.15mm 标准：Φ40，厚度1.6mm，壁厚答应误差：±0.15mm 标准：Φ50，厚度1.6mm，壁厚答应误差：±0.15mm | 米 | 100 | 0 | 0 | 0 | 0 | 0
5 | 辅材 | / | / | / | 项 | 1 | / | / | / | / | 0
6 | 42U19"600*1000*2000MM网络服务器机柜 | 图腾/FGT/麦森特/中骅盾 | G26042(参考） | 1) 产品尺寸：宽度:600×深度:1000×高度:2000/2072mm容量：42U 2) 材料为优质SPCC冷轧钢板，其中角规厚度2.0㎜，框架厚度1.2㎜，其它主要部件厚度1.2㎜ 3) 机柜采用拼装结构，专利框架，结构稳固，走线美观，可散件包装节省运输成本 4) 前门为单开网孔门，后门为单开网孔门，通风率：80%，开启角度：＞180度 5) 两块侧板可拆卸，配舒适型塑料拉手，预留各种走线通道 6) 前后门弹力锁 7) 角规深度方向可前后调整 8) 静态负载：≤1000KG 9) 防护等级：IP20 10) 风扇单元从顶部安装，使用过程中拆卸维护方便 11) 机柜预留对地安装孔和接地柱，满足现场使用需求 12) 机柜和19英寸角规表面脱脂、磷化、静电喷塑处理，颜色：RAL9004黑色，RAL7035白色 13) 工作温度：-5℃~+40℃，相对湿度：≤85%（+30℃时），海拔高度：＜1000m | 台 | 1 | 0 | 0 | 0 | 0 | 0
7 | 24口千兆接入POE交换机 | 华为 | S5735S-L24P4X-A2 | 产品类型 千兆以太网交换机 传输速率 10/100/1000Mbps 交换方式 存储-转发 背板带宽 336Gbps/3.36Tbps 包转发率 108Mpps/126Mpps MAC地址表 支持MAC地址自动学习和老化 端口结构 非模块化 端口数量 28个 端口描述 24个10/100/1000BASE-T以太网端口(PoE+) 4个万兆SFP 堆叠功能 可堆叠 | 台 | 2 | 0 | 0 | 0 | 0 | 0
七、 | 其他
1 | 辅材 | / | / | / | 项 | 1 | / | / | / | / | 0
合计 | [8 empty] | 0 | 0 | 0