## 分部分项表（标包一）
分部分项报价表
序号 | 子目编码 | 子目名称 | 子目特征描述 | 计量单位 | 工程量 | 单价 | 合价
| 1 | 安防系统
(室内)视频监控系统
1 | 030411001018 | 配管 | 1.名称:配管 2.规格:JDG20 3.配置形式:明配 4.详见招标文件的技术标准和要求 | m | 1283.5 |  | 0
2 | 030413001007 | 铁构件 | 1.名称:明配管金属支架制作安装 2.详见招标文件的技术标准和要求 | kg | 337.99 |  | 0
3 | 030411006001 | 接线盒 | 1.名称:钢制接线盒 2.安装形式:明装 3.详见招标文件的技术标准和要求 | 个 | 826 |  | 0
4 | 030502005011 | 双绞线缆 | 1.名称:6类非屏蔽双绞线 2.规格:低烟无卤线缆 3.敷设方式:桥架内 4.详见招标文件的技术标准和要求 | m | 15993.2 |  | 0
5 | 030502005012 | 双绞线缆 | 1.名称:6类非屏蔽双绞线 2.规格:低烟无卤线缆 3.敷设方式:穿管 4.详见招标文件的技术标准和要求 | m | 3164.8 |  | 0
|  | 分部小计 |  |  |  |  | 0
|  | (室内)出入口控制系统 |  |  |  |  | 0
6 | 030411001019 | 配管 | 1.名称:配管 2.规格:SC20 3.配置形式:明配 4.详见招标文件的技术标准和要求 | m | 4884.6 |  | 0
7 | 030413001008 | 铁构件 | 1.名称:明配管金属支架制作安装 2.详见招标文件的技术标准和要求 | kg | 127.61 |  | 0
8 | 030411004027 | 配线 | 1.名称:多芯软导线 2.规格:RVV-2*0.75mm2 3.敷设方式:桥架内 4.详见招标文件的技术标准和要求 | m | 1650.9 |  | 0
9 | 030411004028 | 配线 | 1.名称:多芯软导线 2.规格:RVV-2*0.75mm2 3.敷设方式:穿管 4.详见招标文件的技术标准和要求 | m | 1504.16 |  | 0
10 | 030411004029 | 配线 | 1.名称:多芯软导线 2.规格:RVV-2*1.0mm2 3.敷设方式:穿管 4.详见招标文件的技术标准和要求 | m | 3074.08 |  | 0
11 | 030411004030 | 配线 | 1.名称:多芯软导线 2.规格:RVV-3*1.5mm2 3.敷设方式:穿管 4.详见招标文件的技术标准和要求 | m | 220.8 |  | 0
12 | 030411004031 | 配线 | 1.名称:多芯软导线 2.规格:RVV-4*1.0mm2 3.敷设方式:桥架内 4.详见招标文件的技术标准和要求 | m | 16660.3 |  | 0
13 | 030411004032 | 配线 | 1.名称:多芯软导线 2.规格:RVV-4*1.0mm2 3.敷设方式:穿管 4.详见招标文件的技术标准和要求 | m | 3458.2 |  | 0
14 | 030411004033 | 配线 | 1.名称:多芯软导线 2.规格:RVV-6*1.0mm2 3.敷设方式:桥架内 4.详见招标文件的技术标准和要求 | m | 16660.3 |  | 0
15 | 030411004034 | 配线 | 1.名称:多芯软导线 2.规格:RVV-6*1.0mm2 3.敷设方式:穿管 4.详见招标文件的技术标准和要求 | m | 3458.2 |  | 0
16 | 030502005013 | 双绞线缆 | 1.名称:6类非屏蔽双绞线 2.规格:低烟无卤线缆 3.敷设方式:穿管 4.详见招标文件的技术标准和要求 | m | 220.8 |  | 0
17 | 030507001001 | 入侵探测设备 | 1.名称:红外微波双鉴探测器 2.安装方式:吸顶 3.详见招标文件的技术标准和要求 | 套 | 55 |  | 0
|  | 分部小计 |  |  |  |  | 0
|  | (室内)残卫报警系统 |  |  |  |  | 0
18 | 030904005001 | 声光报警器 | 1.名称:声光告警器 2.安装方式:壁装 3.详见招标文件的技术标准和要求 | 个 | 2 |  | 0
19 | 030904003001 | 按钮 | 1.名称:紧急报警按钮 2.安装方式:壁装 3.详见招标文件的技术标准和要求 | 个 | 24 |  | 0
20 | 030411001020 | 配管 | 1.名称:配管 2.规格:JDG20 3.配置形式:明配 4.详见招标文件的技术标准和要求 | m | 319.8 |  | 0
21 | 030413001009 | 铁构件 | 1.名称:明配管金属支架制作安装 2.详见招标文件的技术标准和要求 | kg | 84.21 |  | 0
22 | 030411004035 | 配线 | 1.名称:多芯软导线 2.规格:RVV-2*0.75mm2 3.敷设方式:桥架内 4.详见招标文件的技术标准和要求 | m | 397.8 |  | 0
23 | 030411004036 | 配线 | 1.名称:多芯软导线 2.规格:RVV-2*0.75mm2 3.敷设方式:穿管 4.详见招标文件的技术标准和要求 | m | 319.8 |  | 0
|  | 分部小计 |  |  |  |  | 0
|  | (室外)视频监控系统 |  |  |  |  | 0
24 | 030502005014 | 双绞线缆 | 1.名称:6类非屏蔽双绞线 2.规格:低烟无卤线缆 3.敷设方式:穿管 4.详见招标文件的技术标准和要求 | m | 184 |  | 0
25 | 030411001021 | 配管 | 1.名称:配管 2.规格:JDG20 3.配置形式:明配 4.详见招标文件的技术标准和要求 | m | 74.62 |  | 0
26 | 030411006002 | 接线盒 | 1.名称:钢制接线盒 2.安装形式:明装 3.详见招标文件的技术标准和要求 | 个 | 6 |  | 0
27 | 030413001010 | 铁构件 | 1.名称:明配管金属支架制作安装 2.详见招标文件的技术标准和要求 | kg | 19.65 |  | 0
|  | 分部小计 |  |  |  |  | 0
|  | (室外)出入口控制系统 |  |  |  |  | 0
28 | 030411004037 | 配线 | 1.名称:多芯软导线 2.规格:RVV-4*1.0mm2 3.敷设方式:桥架内 4.详见招标文件的技术标准和要求 | m | 863.3 |  | 0
29 | 030411004038 | 配线 | 1.名称:多芯软导线 2.规格:RVV-4*1.0mm2 3.敷设方式:穿管 4.详见招标文件的技术标准和要求 | m | 196.6 |  | 0
30 | 030411004039 | 配线 | 1.名称:多芯软导线 2.规格:RVV-6*1.0mm2 3.敷设方式:桥架内 4.详见招标文件的技术标准和要求 | m | 863.3 |  | 0
31 | 030411004040 | 配线 | 1.名称:多芯软导线 2.规格:RVV-6*1.0mm2 3.敷设方式:穿管 4.详见招标文件的技术标准和要求 | m | 196.6 |  | 0
32 | 030411001022 | 配管 | 1.名称:配管 2.材质规格:SC20 3.配置形式:明配 4.详见招标文件的技术标准和要求 | m | 86.6 |  | 0
33 | 030413001011 | 铁构件 | 1.名称:明配管金属支架制作安装 2.详见招标文件的技术标准和要求 | kg | 22.8 |  | 0
| 安防布线合计 | [5 empty] | 0
| 2 | 机房及配套工程 |  |  |  |  | 0
| UPS集中供电系统 | 整个项目 |  |  |  |  | 0
1 | 031101007001 | 不间断电源设备 | 1.名称:UPS主机 2.规格:100KVA 3.详见招标文件的技术标准和要求 | 套 | 2 |  | 0
2 | 030404004006 | 低压开关柜(屏） | 1.名称:UPS输出配电柜 2.详见招标文件的技术标准和要求 | 台 | 1 |  | 0
3 | 030404016002 | 控制箱 | 1.名称:开关箱 2.详见招标文件的技术标准和要求 | 台 | 2 |  | 0
4 | 030405001001 | 蓄电池 | 1.名称:蓄电池 2.规格:12V200Ah 3.含蓄电池电极连接条、紧固螺栓和绝缘垫 4.详见招标文件的技术标准和要求 | 个 | 64 |  | 0
5 | 031002002001 | 设备支架 | 1.名称:蓄电池支架 2.规格:每组32个电池 3.含电池组件之间的接线及模块检测 4.详见招标文件的技术标准和要求 | 套 | 2 |  | 0
6 | 030408001001 | 电力电缆 | 1.名称:电力电缆 2.规格型号:WDZN-YJY-4*185+1*95 3.敷设方式、部位:线槽敷设 4.详见招标文件的技术标准和要求 | m | 30 |  | 0
7 | 030408001002 | 电力电缆 | 1.名称:电力电缆 2.规格型号:WDZA-4*25+1*16 3.敷设方式、部位:线槽敷设 4.详见招标文件的技术标准和要求 | m | 231.29 |  | 0
8 | 030408001003 | 电力电缆 | 1.名称:电力电缆 2.规格型号:WDZA-YJY-5*16 3.敷设方式、部位:线槽敷设 4.详见招标文件的技术标准和要求 | m | 51.92 |  | 0
9 | 030408006001 | 电力电缆头 | 1.名称:电力电缆头 2.规格型号:WDZN-YJY-4*185+1*95 4.详见招标文件的技术标准和要求 | 个 | 16 |  | 0
10 | 030408006002 | 电力电缆头 | 1.名称:电力电缆头 2.规格型号:WDZA-4*25+1*16 3.详见招标文件的技术标准和要求 | 个 | 4 |  | 0
11 | 030408006003 | 电力电缆头 | 1.名称:电力电缆头 2.规格型号:WDZA-YJY-5*16 3.详见招标文件的技术标准和要求 | 个 | 2 |  | 0
12 | 030408001004 | 电力电缆 | 1.名称:电力电缆 2.规格型号:WDZA-YJY-5*6 3.敷设方式、部位:线槽敷设 4.详见招标文件的技术标准和要求 | m | 113 |  | 0
13 | 030408006004 | 电力电缆头 | 1.名称:电力电缆头 2.规格型号:WDZA-YJY-5*6 3.详见招标文件的技术标准和要求 | 个 | 2 |  | 0
| 动环监控系统 | 集成 |  |  |  |  | 0
1 | 030501013012 | 集中管理服务器主机 | 1.名称:集中管理服务器主机（含数据库、操作系统） 2.详见招标文件的技术标准和要求 | 台 | 1 |  | 0
2 | 030501013013 | 工作站 | 1.名称:工作站（含操作系统） 2.详见招标文件的技术标准和要求 | 台 | 1 |  | 0
3 | 030501017025 | 软件 | 1.名称:动环统一管理平台软件 2.参数:平台支持对机房动环设备（包括：温湿度探针、UPS设备、空调设备、门禁、漏水、摄像头）的运行状态实时监控管理。根据用户机房实际情况，定制图像界面。实现7×24×365的全面集中监控和管理，保障机房环境及设备安全高效运行，以实现最高的机房可用率，并不断提高运营管理水平。 3.详见招标文件的技术标准和要求 | 套 | 1 |  | 0
4 | 030501017026 | 软件 | 1.名称:视频监控管理平台软件 2.参数:监控系统管理软件需提供通用标准通讯接口，以实现各子系统集成管理，方便将视频监控功能集成到第三方系统中，实现平台登录、设备列表获取、实时视 频预览、录像及回放、云台控制、报警联动等功能；监测具备异常阈值报警，记录，存储，打印，报表、分析管理等功能。当视频监控系统出现故障时，不影响各子系统的应用。机房监控管理平台软件;可实现三位BIM的集中展示，平台可实现对前端监测点位的数据收集，分析及各种报表输出，可实现三维立体的展示界面，方便后期维护及管理。 3.详见招标文件的技术标准和要求 | 套 | 1 |  | 0
5 | 030904008017 | 模块(模块箱） | 1.名称:电话语音模块 2.规格:8芯针触点材料50μm的镀金层，耐用性为1500次插拔以上。 3.详见招标文件的技术标准和要求 | 个 | 1 |  | 0
6 | 030904008018 | 模块(模块箱） | 1.名称:GSM短信模块 2.规格:将GSM射频芯片、基带处理芯片、存储器、功放器件等集成在一块线路板上，具有独立的操作系统、GSM射频处理、基带处理并提供标准接口的功能模块。 3.详见招标文件的技术标准和要求 | 个 | 1 |  | 0
7 | 030501013014 | 视频存储服务器 | 1.名称:视频存储服务器 2.详见招标文件的技术标准和要求 | 台 | 1 |  | 0
8 | 030501013015 | 视频监控管理服务器 | 1.名称:视频监控管理服务器 2.详见招标文件的技术标准和要求 | 台 | 1 |  | 0
9 | 030501012015 | 交换机 | 1.名称:汇聚交换机 2.规格:48光口 3.详见招标文件的技术标准和要求 | 台 | 1 |  | 0
10 | 030501004001 | 存储设备 | 1.名称:48盘位磁盘阵列 2.详见招标文件的技术标准和要求 | 台 | 1 |  | 0
11 | 030501004002 | 存储设备 | 1.名称:硬盘 2.规格:4T 3.详见招标文件的技术标准和要求 | 台 | 30 |  | 0
12 | 030505004005 | 电视墙 | 1.名称:电视墙柜 2.规格:2*3 3.详见招标文件的技术标准和要求 | 套 | 1 |  | 0
13 | 030507014011 | 显示设备 | 1.名称:液晶拼接单元 2.规格:55英寸,分辨率1920x1080 3.详见招标文件的技术标准和要求 | 台 | 6 |  | 0
14 | 030503003007 | 控制器 | 1.名称:拼接控制器 2.详见招标文件的技术标准和要求 | 套 | 1 |  | 0
15 | 031101028003 | 打印机 | 1.名称:打印机 2.规格:激光打印;分辨率≥600×6；打印速度≥8ppm 黑白/彩色；打印能力≥35000 页/月；打印内存≥16MB；接口类型USB3.0 或RJ45。 3.详见招标文件的技术标准和要求 | 台 | 1 |  | 0
|  | 分室 |  |  |  |  | 0
16 | 030503003008 | 现场采集单元 | 1.名称:现场采集单元 2.规格:详见招标文件的技术标准和要求 | 台 | 48 |  | 0
17 | 030501012016 | 交换机 | 1.名称:POE网络交换机 2.规格:8口 4.详见招标文件的技术标准和要求 | 台 | 48 |  | 0
18 | 030904008019 | 模块(模块箱） | 1.名称:千兆光模块 2.详见招标文件的技术标准和要求 | 个 | 96 |  | 0
19 | 030502009015 | 跳线 | 1.名称:单模光纤跳线 2.详见招标文件的技术标准和要求 | 条 | 96 |  | 0
20 | 030904016001 | 备用电源及电池主机(柜） | 1.名称:24V电源 2.详见招标文件的技术标准和要求 | 台 | 48 |  | 0
21 | 030503006019 | 传感器 | 1.名称:漏水检测传感器 2.详见招标文件的技术标准和要求 | 台 | 54 |  | 0
22 | 030503006020 | UPS监测 | 1.名称:UPS监测 2.详见招标文件的技术标准和要求 | 项 | 1 |  | 0
23 | 030503006021 | 传感器 | 1.名称:电池组监测 2.详见招标文件的技术标准和要求 | 项 | 1 |  | 0
24 | 030501007016 | 接口卡 | 1.名称:精密空调控制接口 2.详见招标文件的技术标准和要求 | 套 | 4 |  | 0
25 | 030501007017 | 接口卡 | 1.名称:UPS主机监测接口 2.详见招标文件的技术标准和要求 | 套 | 2 |  | 0
26 | 030501007018 | 接口卡 | 1.名称:蓄电池监测接口 2.详见招标文件的技术标准和要求 | 套 | 2 |  | 0
27 | 030605005001 | 气象环保检测仪表 | 1.名称:温湿度监控设备 2.详见招标文件的技术标准和要求 | 套 | 54 |  | 0
28 | 030507008003 | 监控摄像设备 | 1.名称:半球摄像机 2.规格:1080p高清 3.详见招标文件的技术标准和要求 | 台 | 60 |  | 0
29 | 030411001040 | 配管 | 1.名称:配管 2.材质规格:JDG25 3.配置形式:明配 4.详见招标文件的技术标准和要求 | m | 842 |  | 0
30 | 030411001041 | 配管 | 1.名称:金属软管 2.材质规格:DN25 3.配置形式:明配 4.详见招标文件的技术标准和要求 | m | 81 |  | 0
31 | 030411001042 | 配管 | 1.名称:配管 2.材质规格:PVC25 3.配置形式:明配 4.详见招标文件的技术标准和要求 | m | 55 |  | 0
32 | 030502005021 | 双绞线缆 | 1.名称:六类非屏蔽双绞线 2.规格型号:UTP6 3.敷设方式:管内穿放 4.详见招标文件的技术标准和要求 | m | 842 |  | 0
33 | 030411006020 | 接线盒 | 1.名称:接线盒（含盒盖） 2.材质规格:钢制86盒 3.安装形式:明装 4.详见招标文件的技术标准和要求 | 个 | 168 |  | 0
| 机房工程 | 政务外网机房 |  |  |  |  | 0
1 | 030404004001 | 低压开关柜(屏） | 1.名称:政务外网机房UPS配电箱 2.详见招标文件的技术标准和要求 | 台 | 1 |  | 0
2 | 030502001002 | 机柜、机架 | 1.名称:落地机柜 2.规格型号:600*1100*2000 3.详见招标文件的技术标准和要求 | 台 | 11 |  | 0
3 | 030502002001 | 抗震底座 | 1.名称:机柜底座 2.规格型号:600*1100*300 3.详见招标文件的技术标准和要求 | 个 | 11 |  | 0
4 | 031101001001 | 开关电源设备 | 1.名称:PDU（含工业连接器） 2.规格型号:32A 3.详见招标文件的技术标准和要求 | 个 | 11 |  | 0
5 | 030701003001 | 空调器 | 1.名称:精密空调 2.规格:30KW 3.含设备槽钢基础、延长组件、软化水装置、制冷剂、管道（含铜管、上水管、排水管等）及其他一切与精密空调相关工作 4.详见招标文件的技术标准和要求 | 台 | 2 |  | 0
6 | 030412001001 | 普通灯具 | 1.名称:不锈钢格栅灯 2.规格:600*600 3*20W 3.安装方式:吸顶 4.详见招标文件的技术标准和要求 | 套 | 6 |  | 0
7 | 030412001002 | 普通灯具 | 1.名称:不锈钢应急格栅灯 2.规格:600*600 3*20W 3.安装方式:吸顶 4.详见招标文件的技术标准和要求 | 套 | 2 |  | 0
8 | 030412004001 | 装饰灯 | 1.名称:安全出口灯 2.安装方式:壁装 3.详见招标文件的技术标准和要求 | 套 | 1 |  | 0
9 | 030404034001 | 照明开关 | 1.名称:照明开关 2.规格:单联单控 3.安装方式:暗装 4.详见招标文件的技术标准和要求 | 个 | 1 |  | 0
10 | 030404035001 | 插座 | 1.名称:插座 2.规格:万能五孔插座 3.安装方式:暗装 4.详见招标文件的技术标准和要求 | 个 | 6 |  | 0
11 | 030411001027 | 配管 | 1.名称:配管 2.材质规格:SC15 3.配置形式:明配 4.详见招标文件的技术标准和要求 | m | 77.25 |  | 0
12 | 030411001028 | 配管 | 1.名称:配管 2.材质规格:SC20 3.配置形式:明配 4.详见招标文件的技术标准和要求 | m | 22.5 |  | 0
13 | 030411001029 | 配管 | 1.名称:配管 2.材质规格:SC40 3.配置形式:明配 4.详见招标文件的技术标准和要求 | m | 16.78 |  | 0
14 | 030411004049 | 配线 | 1.名称:配线 2.规格型号:WDZC-BYJ2.5mm2 3.配线形式:穿管 4.详见招标文件的技术标准和要求 | m | 589.35 |  | 0
15 | 030411004050 | 配线 | 1.名称:配线 2.规格型号:WDZC-BYJ2.5mm2 3.配线形式:穿线槽 4.详见招标文件的技术标准和要求 | m | 2 |  | 0
16 | 030411004051 | 配线 | 1.名称:配线 2.规格型号:WDZC-BYJ4mm2 3.配线形式:穿管 4.详见招标文件的技术标准和要求 | m | 139.06 |  | 0
17 | 030411004052 | 配线 | 1.名称:配线 2.规格型号:WDZC-BYJ4mm2 3.配线形式:穿线槽 4.详见招标文件的技术标准和要求 | m | 148.37 |  | 0
18 | 030411004053 | 配线 | 1.名称:配线 2.规格型号:WDZC-BYJ16mm2 3.配线形式:穿管 4.详见招标文件的技术标准和要求 | m | 88.9 |  | 0
19 | 030411003005 | 桥架 | 1.名称:电缆桥架 2.规格型号:SR300*100 3.其他:含支架安装及防火堵洞等 4.详见招标文件的技术标准和要求 | m | 8.25 |  | 0
20 | 030411002001 | 线槽 | 1.名称:强电线槽 2.材质:镀锌钢制 3.规格:200*100mm 4.架空地板下安装 5.其他:含支架安装及防火堵洞等 6.详见招标文件的技术标准和要求 | m | 11.97 |  | 0
21 | 030411002002 | 线槽 | 1.名称:弱电线槽 2.材质:镀锌钢制 3.规格:400*100mm 4.架空地板下安装 5.其他:含支架安装及防火堵洞等 6.详见招标文件的技术标准和要求 | m | 11.24 |  | 0
22 | 030411006006 | 接线盒 | 1.名称:接线盒（含盒盖） 2.材质规格:钢制86盒 3.安装形式:明装 4.详见招标文件的技术标准和要求 | 个 | 15 |  | 0
23 | 030411006007 | 接线盒 | 1.名称:接线盒 2.材质规格:钢制86盒 3.安装形式:明装 4.详见招标文件的技术标准和要求 | 个 | 8 |  | 0
24 | 030413001016 | 铁构件 | 1.名称:桥架支架制作 2.详见招标文件的技术标准和要求 | kg | 30.96 |  | 0
25 | 030413001017 | 铁构件 | 1.名称:明配管支架制作及安装 2.详见招标文件的技术标准和要求 | kg | 3.48 |  | 0
26 | 030409008001 | 等电位端子箱、测试板 | 1.名称:JDW等电位端子箱 2.详见招标文件的技术标准和要求 | 台 | 1 |  | 0
27 | 030409008002 | 等电位端子箱、测试板 | 1.名称:LEB等电位端子箱 2.详见招标文件的技术标准和要求 | 台 | 1 |  | 0
28 | 030409002001 | 接地母线 | 1.名称:接地母线 2.规格:铜排30*3mm 3.详见招标文件的技术标准和要求 | m | 34.47 |  | 0
29 | 030409002002 | 接地母线 | 1.名称:接地母线 2.规格:铜排铜箔50*0.5mm 3.详见招标文件的技术标准和要求 | m | 90.94 |  | 0
30 | 030409002003 | 接地母线 | 1.名称:接地跨接线 2.规格:WDZC-BYR1*6.0mm 3.详见招标文件的技术标准和要求 | m | 34.7 |  | 0
31 | 030409002004 | 接地母线 | 1.名称:接地跨接线 2.规格:ZRBVR6mm 3.详见招标文件的技术标准和要求 | m | 146 |  | 0
32 | 030409002005 | 接地母线 | 1.名称:接地母线 2.规格:WDZC-BYR1*25.0mm 3.详见招标文件的技术标准和要求 | m | 69.53 |  | 0
33 | 030409002006 | 接地母线 | 1.名称:接地母线 2.规格:ZRBVR25.0mm 3.详见招标文件的技术标准和要求 | m | 146 |  | 0
|  | 设备监控机房 |  |  |  |  | 0
34 | 030404004002 | 低压开关柜(屏） | 1.名称:设备监控机房UPS配电箱 2.详见招标文件的技术标准和要求 | 台 | 1 |  | 0
35 | 030502001003 | 机柜、机架 | 1.名称:落地机柜 2.规格型号:600*1100*2000 3.详见招标文件的技术标准和要求 | 台 | 4 |  | 0
36 | 030502002002 | 抗震底座 | 1.名称:机柜底座 2.规格型号:600*1100*300 3.详见招标文件的技术标准和要求 | 个 | 4 |  | 0
37 | 031101001002 | 开关电源设备 | 1.名称:PDU（含工业连接器） 2.规格型号:32A 3.详见招标文件的技术标准和要求 | 个 | 4 |  | 0
38 | 030404015001 | 控制台 | 1.名称:操作台 2.规格:1400*1000*750mm 3.详见招标文件的技术标准和要求 | 台 | 1 |  | 0
39 | 030412001003 | 普通灯具 | 1.名称:不锈钢格栅灯 2.规格:600*600 2*20W 3.安装方式:吸顶 4.详见招标文件的技术标准和要求 | 套 | 4 |  | 0
40 | 030412004002 | 装饰灯 | 1.名称:安全出口灯 2.安装方式:壁装 3.详见招标文件的技术标准和要求 | 套 | 1 |  | 0
41 | 030404034002 | 照明开关 | 1.名称:照明开关 2.规格:单联单控 3.安装方式:暗装 4.详见招标文件的技术标准和要求 | 个 | 1 |  | 0
42 | 030404034003 | 照明开关 | 1.名称:照明开关 2.规格:双联单控 3.安装方式:暗装 4.详见招标文件的技术标准和要求 | 个 | 1 |  | 0
43 | 030404035002 | 插座 | 1.名称:插座 2.规格:万能五孔插座 3.安装方式:暗装 4.详见招标文件的技术标准和要求 | 个 | 4 |  | 0
44 | 030411001030 | 配管 | 1.名称:配管 2.材质规格:SC20 3.配置形式:明配 4.详见招标文件的技术标准和要求 | m | 44.6 |  | 0
45 | 030411004054 | 配线 | 1.名称:配线 2.规格型号:WDZC-BYJ2.5mm2 3.配线形式:穿管 4.详见招标文件的技术标准和要求 | m | 214.9 |  | 0
46 | 030411004055 | 配线 | 1.名称:配线 2.规格型号:WDZC-BYJ4mm2 3.配线形式:穿管 4.详见招标文件的技术标准和要求 | m | 45.5 |  | 0
47 | 030411004056 | 配线 | 1.名称:配线 2.规格型号:WDZC-BYJ4mm2 3.配线形式:穿线槽 4.详见招标文件的技术标准和要求 | m | 67 |  | 0
48 | 030411002003 | 线槽 | 1.名称:强电线槽 2.材质:镀锌钢制 3.规格:200*100mm 4.架空地板下安装 5.其他:含支架安装及防火堵洞等 6.详见招标文件的技术标准和要求 | m | 9.04 |  | 0
49 | 030411002004 | 线槽 | 1.名称:弱电线槽 2.材质:镀锌钢制 3.规格:200*100mm 4.架空地板下安装 5.其他:含支架安装及防火堵洞等 6.详见招标文件的技术标准和要求 | m | 7.9 |  | 0
50 | 030411006008 | 接线盒 | 1.名称:接线盒（含盒盖） 2.材质规格:钢制86盒 3.安装形式:明装 4.详见招标文件的技术标准和要求 | 个 | 10 |  | 0
51 | 030411006009 | 接线盒 | 1.名称:接线盒 2.材质规格:钢制86盒 3.安装形式:明装 4.详见招标文件的技术标准和要求 | 个 | 4 |  | 0
52 | 030413001018 | 铁构件 | 1.名称:桥架支架制作 2.详见招标文件的技术标准和要求 | kg | 12.31 |  | 0
53 | 030413001019 | 铁构件 | 1.名称:明配管支架制作及安装 2.详见招标文件的技术标准和要求 | kg | 2.11 |  | 0
54 | 030409008003 | 等电位端子箱、测试板 | 1.名称:JDW等电位端子箱 2.详见招标文件的技术标准和要求 | 台 | 1 |  | 0
55 | 030409008004 | 等电位端子箱、测试板 | 1.名称:LEB等电位端子箱 2.详见招标文件的技术标准和要求 | 台 | 1 |  | 0
56 | 030409002007 | 接地母线 | 1.名称:接地母线 2.规格:铜排30*3mm 3.详见招标文件的技术标准和要求 | m | 28.05 |  | 0
57 | 030409002008 | 接地母线 | 1.名称:接地母线 2.规格:铜排铜箔50*0.5mm 3.详见招标文件的技术标准和要求 | m | 69.1 |  | 0
58 | 030409002009 | 接地母线 | 1.名称:接地跨接线 2.规格:WDZC-BYR1*6.0mm 3.详见招标文件的技术标准和要求 | m | 15.95 |  | 0
59 | 030409002010 | 接地母线 | 1.名称:接地母线 2.规格:WDZC-BYR1*25.0mm 3.详见招标文件的技术标准和要求 | m | 1.46 |  | 0
60 | 030413003001 | 打洞（孔） | 1.名称:打洞及封堵 2.规格:孔洞直径DN50 3.详见招标文件的技术标准和要求 | 个 | 30 |  | 0
|  | UPS机房 |  |  |  |  | 0
61 | 030404004003 | 低压开关柜(屏） | 1.名称:UPS设备间UPS配电箱 2.详见招标文件的技术标准和要求 | 台 | 1 |  | 0
62 | 030502001004 | 机柜、机架 | 1.名称:落地机柜 2.规格型号:600*600*2000 3.详见招标文件的技术标准和要求 | 台 | 1 |  | 0
63 | 030502002003 | 抗震底座 | 1.名称:机柜底座 2.规格型号:600*600*300 3.详见招标文件的技术标准和要求 | 个 | 1 |  | 0
64 | 031101001003 | 开关电源设备 | 1.名称:PDU（含工业连接器） 2.规格型号:32A 3.详见招标文件的技术标准和要求 | 个 | 1 |  | 0
65 | 030701003002 | 空调器 | 1.名称:精密空调 2.规格:50KW 3.含设备槽钢基础、延长组件、软化水装置、制冷剂、管道（含铜管、上水管、排水管等）及其他一切与精密空调相关工作 4.详见招标文件的技术标准和要求 | 台 | 2 |  | 0
66 | 030412001004 | 普通灯具 | 1.名称:不锈钢格栅灯 2.规格:600*600 2*20W 3.安装方式:吸顶 4.详见招标文件的技术标准和要求 | 套 | 18 |  | 0
67 | 030412001005 | 普通灯具 | 1.名称:应急照明灯 2.安装方式:壁装 3.详见招标文件的技术标准和要求 | 套 | 2 |  | 0
68 | 030412004003 | 装饰灯 | 1.名称:安全出口灯 2.安装方式:壁装 3.详见招标文件的技术标准和要求 | 套 | 1 |  | 0
69 | 030404034004 | 照明开关 | 1.名称:照明开关 2.规格:双联单控 3.安装方式:暗装 4.详见招标文件的技术标准和要求 | 个 | 2 |  | 0
70 | 030404035003 | 插座 | 1.名称:插座 2.规格:万能五孔插座 3.安装方式:暗装 4.详见招标文件的技术标准和要求 | 个 | 10 |  | 0
71 | 030411001031 | 配管 | 1.名称:配管 2.材质规格:SC20 3.配置形式:明配 4.详见招标文件的技术标准和要求 | m | 113.84 |  | 0
72 | 030411001032 | 配管 | 1.名称:配管 2.材质规格:SC40 3.配置形式:明配 4.详见招标文件的技术标准和要求 | m | 22.74 |  | 0
73 | 030411004057 | 配线 | 1.名称:配线 2.规格型号:WDZC-BYJ2.5mm2 3.配线形式:穿管 4.详见招标文件的技术标准和要求 | m | 469.92 |  | 0
74 | 030411004058 | 配线 | 1.名称:配线 2.规格型号:WDZC-BYJ16mm2 3.配线形式:穿管 4.详见招标文件的技术标准和要求 | m | 113.69 |  | 0
75 | 030411002005 | 线槽 | 1.名称:强电线槽 2.材质:镀锌钢制 3.规格:400*150mm 4.架空地板下安装 5.其他:含支架安装及防火堵洞等 6.详见招标文件的技术标准和要求 | m | 44.99 |  | 0
76 | 030411006010 | 接线盒 | 1.名称:接线盒（含盒盖） 2.材质规格:钢制86盒 3.安装形式:明装 4.详见招标文件的技术标准和要求 | 个 | 30 |  | 0
77 | 030411006011 | 接线盒 | 1.名称:接线盒 2.材质规格:钢制86盒 3.安装形式:明装 4.详见招标文件的技术标准和要求 | 个 | 18 |  | 0
78 | 030413001020 | 铁构件 | 1.名称:桥架支架制作 2.详见招标文件的技术标准和要求 | kg | 51.76 |  | 0
79 | 030413001021 | 铁构件 | 1.名称:明配管支架制作及安装 2.详见招标文件的技术标准和要求 | kg | 6.47 |  | 0
80 | 030409008005 | 等电位端子箱、测试板 | 1.名称:JDW等电位端子箱 2.详见招标文件的技术标准和要求 | 台 | 1 |  | 0
81 | 030409008006 | 等电位端子箱、测试板 | 1.名称:LEB等电位端子箱 2.详见招标文件的技术标准和要求 | 台 | 1 |  | 0
82 | 030409002011 | 接地母线 | 1.名称:接地母线 2.规格:铜排30*3mm 3.详见招标文件的技术标准和要求 | m | 75.41 |  | 0
83 | 030409002012 | 接地母线 | 1.名称:接地母线 2.规格:铜排铜箔50*0.5mm 3.详见招标文件的技术标准和要求 | m | 286.75 |  | 0
84 | 030409002013 | 接地母线 | 1.名称:接地跨接线 2.规格:WDZC-BYR1*6.0mm 3.详见招标文件的技术标准和要求 | m | 61.5 |  | 0
85 | 030409002014 | 接地母线 | 1.名称:接地母线 2.规格:WDZC-BYR1*25.0mm 3.详见招标文件的技术标准和要求 | m | 6.67 |  | 0
|  | 消防安防控制室 |  |  |  |  | 0
86 | 030404004004 | 低压开关柜(屏） | 1.名称:消防安防控制UPS配电箱 2.详见招标文件的技术标准和要求 | 台 | 1 |  | 0
87 | 030502001005 | 机柜、机架 | 1.名称:落地机柜 2.规格型号:600*1100*2000 3.详见招标文件的技术标准和要求 | 台 | 4 |  | 0
88 | 030502002004 | 抗震底座 | 1.名称:机柜底座 2.规格型号:600*1100*300 3.详见招标文件的技术标准和要求 | 个 | 4 |  | 0
89 | 031101001004 | 开关电源设备 | 1.名称:PDU（含工业连接器） 2.规格型号:32A 3.详见招标文件的技术标准和要求 | 个 | 4 |  | 0
90 | 030404015002 | 控制台 | 1.名称:操作台 2.规格:1400*1000*750mm 3.详见招标文件的技术标准和要求 | 台 | 4 |  | 0
91 | 030505004004 | 电视墙 | 1.名称:电视墙柜 2.详见招标文件的技术标准和要求 | 套 | 1 |  | 0
92 | 030507014010 | 显示设备 | 1.名称:液晶拼接单元 2.规格:55寸 3.详见招标文件的技术标准和要求 | 台 | 6 |  | 0
93 | 030503003006 | 控制器 | 1.名称:拼接控制器 2.详见招标文件的技术标准和要求 | 套 | 1 |  | 0
94 | 030412001006 | 普通灯具 | 1.名称:不锈钢格栅灯 2.规格:600*600 2*20W 3.安装方式:吸顶 4.详见招标文件的技术标准和要求 | 套 | 16 |  | 0
95 | 030412001007 | 普通灯具 | 1.名称:不锈钢应急格栅灯 2.规格:600*600 2*20W 3.安装方式:吸顶 4.详见招标文件的技术标准和要求 | 套 | 1 |  | 0
96 | 030412004004 | 装饰灯 | 1.名称:安全出口灯 2.安装方式:壁装 3.详见招标文件的技术标准和要求 | 套 | 2 |  | 0
97 | 030404034005 | 照明开关 | 1.名称:照明开关 2.规格:单联单控 3.安装方式:暗装 4.详见招标文件的技术标准和要求 | 个 | 3 |  | 0
98 | 030404034006 | 照明开关 | 1.名称:照明开关 2.规格:双联单控 3.安装方式:暗装 4.详见招标文件的技术标准和要求 | 个 | 2 |  | 0
99 | 030404035004 | 插座 | 1.名称:插座 2.规格:万能五孔插座 3.安装方式:暗装 4.详见招标文件的技术标准和要求 | 个 | 11 |  | 0
100 | 030411001033 | 配管 | 1.名称:配管 2.材质规格:SC15 3.配置形式:明配 4.详见招标文件的技术标准和要求 | m | 87.69 |  | 0
101 | 030411001034 | 配管 | 1.名称:配管 2.材质规格:SC20 3.配置形式:明配 4.详见招标文件的技术标准和要求 | m | 129.28 |  | 0
102 | 030411004059 | 配线 | 1.名称:配线 2.规格型号:ZR-BV2.5mm2 3.配线形式:穿管 4.详见招标文件的技术标准和要求 | m | 329.07 |  | 0
103 | 030411004060 | 配线 | 1.名称:配线 2.规格型号:WDZC-BYJ2.5mm2 3.配线形式:穿管 4.详见招标文件的技术标准和要求 | m | 491.94 |  | 0
104 | 030411004061 | 配线 | 1.名称:配线 2.规格型号:WDZC-BYJ4mm2 3.配线形式:穿管 4.详见招标文件的技术标准和要求 | m | 7.2 |  | 0
105 | 030411004062 | 配线 | 1.名称:配线 2.规格型号:WDZC-BYJ4mm2 3.配线形式:穿线槽 4.详见招标文件的技术标准和要求 | m | 22.98 |  | 0
106 | 030411002006 | 线槽 | 1.名称:强电线槽 2.材质:镀锌钢制 3.规格:200*100mm 4.架空地板下安装 5.其他:含支架安装及防火堵洞等 6.详见招标文件的技术标准和要求 | m | 26.71 |  | 0
107 | 030411002007 | 线槽 | 1.名称:弱电线槽 2.材质:镀锌钢制 3.规格:200*100mm 4.架空地板下安装 5.其他:含支架安装及防火堵洞等 6.详见招标文件的技术标准和要求 | m | 28.72 |  | 0
108 | 030411006012 | 接线盒 | 1.名称:接线盒（含盒盖） 2.材质规格:钢制86盒 3.安装形式:明装 4.详见招标文件的技术标准和要求 | 个 | 35 |  | 0
109 | 030411006013 | 接线盒 | 1.名称:接线盒 2.材质规格:钢制86盒 3.安装形式:明装 4.详见招标文件的技术标准和要求 | 个 | 17 |  | 0
110 | 030413001022 | 铁构件 | 1.名称:桥架支架制作 2.详见招标文件的技术标准和要求 | kg | 40.28 |  | 0
111 | 030413001023 | 铁构件 | 1.名称:明配管支架制作及安装 2.详见招标文件的技术标准和要求 | kg | 10.28 |  | 0
112 | 030409008007 | 等电位端子箱、测试板 | 1.名称:JDW等电位端子箱 2.详见招标文件的技术标准和要求 | 台 | 1 |  | 0
113 | 030409008008 | 等电位端子箱、测试板 | 1.名称:LEB等电位端子箱 2.详见招标文件的技术标准和要求 | 台 | 1 |  | 0
114 | 030409002015 | 接地母线 | 1.名称:接地母线 2.规格:铜排30*3mm 3.详见招标文件的技术标准和要求 | m | 90.57 |  | 0
115 | 030409002016 | 接地母线 | 1.名称:接地母线 2.规格:铜排铜箔50*0.5mm 3.详见招标文件的技术标准和要求 | m | 301.98 |  | 0
116 | 030409002017 | 接地母线 | 1.名称:接地跨接线 2.规格:WDZC-BYR1*6.0mm 3.详见招标文件的技术标准和要求 | m | 53.84 |  | 0
117 | 030409002018 | 接地母线 | 1.名称:接地母线 2.规格:WDZC-BYR1*25.0mm 3.详见招标文件的技术标准和要求 | m | 1.43 |  | 0
|  | 会议控制室 |  |  |  |  | 0
118 | 030404004005 | 低压开关柜(屏） | 1.名称:总控制室UPS配电柜 2.详见招标文件的技术标准和要求 | 台 | 1 |  | 0
119 | 030502001006 | 机柜、机架 | 1.名称:落地机柜 2.规格型号:600*1100*2000 3.详见招标文件的技术标准和要求 | 台 | 6 |  | 0
120 | 030502001007 | 机柜、机架 | 1.名称:落地机柜 2.规格型号:600*1000*2000 3.详见招标文件的技术标准和要求 | 台 | 19 |  | 0
121 | 030502001008 | 机柜、机架 | 1.名称:落地机柜 2.规格型号:600*800*2000 3.详见招标文件的技术标准和要求 | 台 | 5 |  | 0
122 | 030502002005 | 抗震底座 | 1.名称:机柜底座 2.规格型号:600*1100*300 3.详见招标文件的技术标准和要求 | 个 | 6 |  | 0
123 | 030502002006 | 抗震底座 | 1.名称:机柜底座 2.规格型号:600*1000*300 3.详见招标文件的技术标准和要求 | 个 | 18 |  | 0
124 | 030502002007 | 抗震底座 | 1.名称:机柜底座 2.规格型号:600*800*300 3.详见招标文件的技术标准和要求 | 个 | 5 |  | 0
125 | 031101001005 | 开关电源设备 | 1.名称:PDU（含工业连接器） 2.规格型号:32A 3.详见招标文件的技术标准和要求 | 个 | 28 |  | 0
126 | 030404015003 | 控制台 | 1.名称:操作台 2.规格:1400*1000*750mm 3.详见招标文件的技术标准和要求 | 台 | 2 |  | 0
127 | 030404015004 | 控制台 | 1.名称:操作台 2.规格:1400*800*750mm 3.详见招标文件的技术标准和要求 | 台 | 4 |  | 0
128 | 030404015005 | 控制台 | 1.名称:操作台 2.规格:1000*800*750mm 3.详见招标文件的技术标准和要求 | 台 | 7 |  | 0
129 | 030404015006 | 控制台 | 1.名称:操作台 2.规格:1000*600*750mm 3.详见招标文件的技术标准和要求 | 台 | 2 |  | 0
130 | 030412001008 | 普通灯具 | 1.名称:不锈钢格栅灯 2.规格:600*600 2*20W 3.安装方式:吸顶 4.详见招标文件的技术标准和要求 | 套 | 26 |  | 0
131 | 030412004005 | 装饰灯 | 1.名称:安全出口灯 2.安装方式:壁装 3.详见招标文件的技术标准和要求 | 套 | 1 |  | 0
132 | 030404034007 | 照明开关 | 1.名称:照明开关 2.规格:单联单控 3.安装方式:暗装 4.详见招标文件的技术标准和要求 | 个 | 11 |  | 0
133 | 030404034008 | 照明开关 | 1.名称:照明开关 2.规格:双联单控 3.安装方式:暗装 4.详见招标文件技术标准和要求 | 个 | 3 |  | 0
134 | 030404035005 | 插座 | 1.名称:插座 2.规格:万能五孔插座 3.安装方式:暗装 4.详见招标文件的技术标准和要求 | 个 | 58 |  | 0
135 | 030411001035 | 配管 | 1.名称:配管 2.材质规格:SC15 3.配置形式:明配 4.详见招标文件的技术标准和要求 | m | 27.99 |  | 0
136 | 030411001036 | 配管 | 1.名称:配管 2.材质规格:SC20 3.配置形式:明配 4.详见招标文件的技术标准和要求 | m | 272.35 |  | 0
137 | 030411004063 | 配线 | 1.名称:配线 2.规格型号:ZR-BV2.5mm2 3.配线形式:穿管 4.详见招标文件的技术标准和要求 | m | 116.08 |  | 0
138 | 030411004064 | 配线 | 1.名称:配线 2.规格型号:WDZC-BV2.5mm2 3.配线形式:管内配线 4.详见招标文件技术标准和要求 | m | 1707.59 |  | 0
139 | 030411004065 | 配线 | 1.名称:配线 2.规格型号:WDZC-BYJ4mm2 3.配线形式:穿管 4.详见招标文件的技术标准和要求 | m | 303.05 |  | 0
140 | 030411004066 | 配线 | 1.名称:配线 2.规格型号:WDZC-BYJ4mm2 3.配线形式:穿线槽 4.详见招标文件的技术标准和要求 | m | 530.3 |  | 0
141 | 030411003006 | 桥架 | 1.名称:电缆桥架 2.规格型号:SR300*100 3.其他:含支架安装及防火堵洞等 4.详见招标文件的技术标准和要求 | m | 7.11 |  | 0
142 | 030411002008 | 线槽 | 1.名称:强电线槽 2.材质:镀锌钢制 3.规格:200*100mm 4.架空地板下安装 5.其他:含支架安装及防火堵洞等 6.详见招标文件的技术标准和要求 | m | 68.7 |  | 0
143 | 030411002009 | 线槽 | 1.名称:弱电线槽 2.材质:镀锌钢制 3.规格:200*100mm 4.架空地板下安装 5.其他:含支架安装及防火堵洞等 6.详见招标文件的技术标准和要求 | m | 59.04 |  | 0
144 | 030411006014 | 接线盒 | 1.名称:接线盒（含盒盖） 2.材质规格:钢制86盒 3.安装形式:明装 4.详见招标文件的技术标准和要求 | 个 | 84 |  | 0
145 | 030411006015 | 接线盒 | 1.名称:接线盒 2.材质规格:钢制86盒 3.安装形式:明装 4.详见招标文件的技术标准和要求 | 个 | 26 |  | 0
146 | 030413001024 | 铁构件 | 1.名称:桥架支架制作 2.详见招标文件的技术标准和要求 | kg | 105.06 |  | 0
147 | 030413001025 | 铁构件 | 1.名称:明配管支架制作及安装 2.详见招标文件的技术标准和要求 | kg | 14.22 |  | 0
148 | 030409008009 | 等电位端子箱、测试板 | 1.名称:JDW等电位端子箱 2.详见招标文件的技术标准和要求 | 台 | 14 |  | 0
149 | 030409008010 | 等电位端子箱、测试板 | 1.名称:LEB等电位端子箱 2.详见招标文件的技术标准和要求 | 台 | 14 |  | 0
150 | 030409002019 | 接地母线 | 1.名称:接地母线 2.规格:铜排30*3mm 3.详见招标文件的技术标准和要求 | m | 181.73 |  | 0
151 | 030409002020 | 接地母线 | 1.名称:接地母线 2.规格:铜排铜箔50*0.5mm 3.详见招标文件的技术标准和要求 | m | 589.39 |  | 0
152 | 030409002021 | 接地母线 | 1.名称:接地跨接线 2.规格:WDZC-BYR1*6.0mm 3.详见招标文件的技术标准和要求 | m | 101.73 |  | 0
153 | 030409002022 | 接地母线 | 1.名称:接地母线 2.规格:WDZC-BYR1*25.0mm 3.详见招标文件的技术标准和要求 | m | 19.88 |  | 0
|  | 政务外网机房 |  |  |  |  | 0
1 | 011104004001 | 防静电活动地板 | 全钢无边防静电通风地板 1.全钢无边防静电通风地板，规格:600×600×35mm 2.架空层：含地板平衡梁、地板固定支架、支架高度调节螺母等具体详见设计图纸 3.地面保温处理：50mm厚岩棉板(容重150KG/m³)、 4.0.75mm厚镀锌钢板铺设，底层绝缘垫块100*100*20mm 5.包含但不限于防静电地板（含台阶）的安装、制作、运输等全部工作内容 6.包含但不限于完成此项工作的全部施工内容 7.报价中应综合与本分项工程相关的所有施工内容并含一定的风险费用 8.工程量清单中清单项目的项目特征及具体做法只做重点描述,详细描述见施工图设计,技术说明及相应标准图集 | m2 | 32.16 |  | 0
2 | 011105006001 | 金属踢脚线 | 不锈钢踢脚线 1.高度:100mm 2.1厚亚光不锈钢包框，9厘板（涂防火涂料） 3.包含但不限于完成此项工作的全部施工内容 4.报价中应综合与本分项工程相关的所有施工内容并含一定的风险费用 5.工程量清单中清单项目的项目特征及具体做法只做重点描述,详细描述见施工图设计,技术说明及相应标准图集 | m | 24.4 |  | 0
3 | 011405001001 | 彩钢板饰面 | 彩钢板饰面： 1.龙骨规格：加厚75x50轻钢龙骨,具体详见施工图 2.内护墙饰面面层:穿孔铝板彩钢板（包含L型收边条及压条），厚度0.6mm，双面要烤漆处理(内外刷耐油防静电涂层面层2遍) 3.包含但不限于完成此项工作的全部施工内容 4.报价中应综合与本分项工程相关的所有施工内容并含一定的风险费用 5.工程量清单中清单项目的项目特征及具体做法只做重点描述,详细描述见施工图设计,技术说明及相应标准图集 | m2 | 92.68 |  | 0
4 | 011302002001 | 格栅吊顶 | 铝合金微孔吊顶板 1.规格:单块600*600 2.面层材料品种、规格:0.8mm厚铝合金微孔板 3.龙骨:U型轻钢主龙骨（双层），综合考虑具体详见施工图 4.包含但不限于吊顶面层、基层（吊杆、吊件、三角龙骨挂件、三角夹嵌龙骨、U型轻钢主龙骨等）全部工作内容 5.包含但不限于完成此项工作的全部施工内容 6.报价中应综合与本分项工程相关的所有施工内容并含一定的风险费用 7.工程量清单中清单项目的项目特征及具体做法只做重点描述,详细描述见施工图设计,技术说明及相应标准图集 | m2 | 32.16 |  | 0
5 | 011104004002 | 防静电活动地板 | 全钢无边防静电地板 1.全钢无边防静电通风地板，规格:600×600×35mm 2.架空层：含地板平衡梁、地板固定支架、支架高度调节螺母等具体详见设计图纸 3.包含但不限于防静电地板（含台阶）的安装、制作、运输等全部工作内容 4.报价中应综合与本分项工程相关的所有施工内容并含一定的风险费用 5.工程量清单中清单项目的项目特征及具体做法只做重点描述,详细描述见施工图设计,技术说明及相应标准图集 | m2 | 22.5 |  | 0
6 | 011105006002 | 金属踢脚线 | 不锈钢踢脚线 1.高度:100mm 2.1厚亚光不锈钢包框，9厘板（涂防火涂料） 3.包含但不限于完成此项工作的全部施工内容 4.报价中应综合与本分项工程相关的所有施工内容并含一定的风险费用 5.工程量清单中清单项目的项目特征及具体做法只做重点描述,详细描述见施工图设计,技术说明及相应标准图集 | m | 17.8 |  | 0
7 | 011405001002 | 墙面防潮、防尘、防水处理 | 1.乳胶漆2遍 2.包含但不限于完成此项工作的全部施工内容 3.报价中应综合与本分项工程相关的所有施工内容并含一定的风险费用 4.工程量清单中清单项目的项目特征及具体做法只做重点描述,详细描述见施工图设计,技术说明及相应标准图集 | m2 | 50.89 |  | 0
8 | 011302002002 | 格栅吊顶 | 铝合金微孔吊顶板 1.规格:单块600*600 2.面层材料品种、规格:0.8mm厚铝合金微孔板 3.龙骨:U型轻钢主龙骨（双层），综合考虑具体详见施工图 4.包含但不限于吊顶面层、基层（吊杆、吊件、三角龙骨挂件、三角夹嵌龙骨、U型轻钢主龙骨等）全部工作内容 5.包含但不限于完成此项工作的全部施工内容 6.报价中应综合与本分项工程相关的所有施工内容并含一定的风险费用 7.工程量清单中清单项目的项目特征及具体做法只做重点描述,详细描述见施工图设计,技术说明及相应标准图集 | m2 | 22.5 |  | 0
9 | 011210003001 | 玻璃隔断 | 防火玻璃隔断(层高：6.4m处） 1.上下部位为双层双面防火石膏板内填50mm厚防火岩棉，高度详图纸，满足图纸及设计要求 2.中间隔断采用12mm厚防火玻璃，1mm厚不锈钢抱框，防火玻璃采用15mm厚中密度板连接固定，具体详见施工图 3.与主体结构固定方式：采用40*40角钢等固定，具体详见施工图 4.包含但不限于完成此项工作的全部施工内容 5.报价中应综合与本分项工程相关的所有施工内容并含一定的风险费用 6.工程量清单中清单项目的项目特征及具体做法只做重点描述,详细描述见施工图设计,技术说明及相应标准图集 | m2 | 25.6 |  | 0
10 | 011104004003 | 防静电活动地板 | 全钢无边防静电通风地板 1.全钢无边防静电通风地板，规格:600×600×35mm 2.架空层：含地板平衡梁、地板固定支架、支架高度调节螺母等具体详见设计图纸 3.地面保温处理：50mm厚岩棉板(容重150KG/m³)、 4.0.75mm厚镀锌钢板铺设，底层绝缘垫块100*100*20mm 5.包含但不限于防静电地板（含台阶）的安装、制作、运输等全部工作内容 6.包含但不限于完成此项工作的全部施工内容 7.报价中应综合与本分项工程相关的所有施工内容并含一定的风险费用 8.工程量清单中清单项目的项目特征及具体做法只做重点描述,详细描述见施工图设计,技术说明及相应标准图集 | m2 | 93.3 |  | 0
11 | 011105006003 | 金属踢脚线 | 不锈钢踢脚线 1.高度:100mm 2.1厚亚光不锈钢包框，9厘板（涂防火涂料） 3.包含但不限于完成此项工作的全部施工内容 4.报价中应综合与本分项工程相关的所有施工内容并含一定的风险费用 5.工程量清单中清单项目的项目特征及具体做法只做重点描述,详细描述见施工图设计,技术说明及相应标准图集 | m | 43.7 |  | 0
12 | 011405001003 | 墙面防潮、防尘、防水处理 | 1.乳胶漆2遍 2.包含但不限于完成此项工作的全部施工内容 3.报价中应综合与本分项工程相关的所有施工内容并含一定的风险费用 4.工程量清单中清单项目的项目特征及具体做法只做重点描述,详细描述见施工图设计,技术说明及相应标准图集 | m2 | 100.81 |  | 0
13 | 011302002003 | 格栅吊顶 | 铝合金微孔吊顶板 1.规格:单块600*600 2.面层材料品种、规格:0.8mm厚铝合金微孔板 3.龙骨:U型轻钢主龙骨（双层），综合考虑具体详见施工图 4.包含但不限于吊顶面层、基层（吊杆、吊件、三角龙骨挂件、三角夹嵌龙骨、U型轻钢主龙骨等）全部工作内容 5.包含但不限于完成此项工作的全部施工内容 6.报价中应综合与本分项工程相关的所有施工内容并含一定的风险费用 7.工程量清单中清单项目的项目特征及具体做法只做重点描述,详细描述见施工图设计,技术说明及相应标准图集 | m2 | 93.3 |  | 0
|  | 消防兼安防控制室 |  |  |  |  | 0
14 | 011104004004 | 防静电活动地板 | 全钢无边防静电地板 1.全钢无边防静电通风地板，规格:600×600×35mm 2.架空层：含地板平衡梁、地板固定支架、支架高度调节螺母等具体详见设计图纸 3.包含但不限于防静电地板（含台阶）的安装、制作、运输等全部工作内容 4.报价中应综合与本分项工程相关的所有施工内容并含一定的风险费用 5.工程量清单中清单项目的项目特征及具体做法只做重点描述,详细描述见施工图设计,技术说明及相应标准图集 | m2 | 91.19 |  | 0
15 | 011105006004 | 金属踢脚线 | 不锈钢踢脚线 1.高度:100mm 2.1厚亚光不锈钢包框，9厘板（涂防火涂料） 3.包含但不限于完成此项工作的全部施工内容 4.报价中应综合与本分项工程相关的所有施工内容并含一定的风险费用 5.工程量清单中清单项目的项目特征及具体做法只做重点描述,详细描述见施工图设计,技术说明及相应标准图集 | m | 39.5 |  | 0
16 | 011405001004 | 墙面防潮、防尘、防水处理 | 1.乳胶漆2遍 2.包含但不限于完成此项工作的全部施工内容 3.报价中应综合与本分项工程相关的所有施工内容并含一定的风险费用 4.工程量清单中清单项目的项目特征及具体做法只做重点描述,详细描述见施工图设计,技术说明及相应标准图集 | m2 | 64.48 |  | 0
17 | 011302002004 | 格栅吊顶 | 铝合金微孔吊顶板 1.规格:单块600*600 2.面层材料品种、规格:0.8mm厚铝合金微孔板 3.龙骨:U型轻钢主龙骨（双层），综合考虑具体详见施工图 4.包含但不限于吊顶面层、基层（吊杆、吊件、三角龙骨挂件、三角夹嵌龙骨、U型轻钢主龙骨等）全部工作内容 5.包含但不限于完成此项工作的全部施工内容 6.报价中应综合与本分项工程相关的所有施工内容并含一定的风险费用 7.工程量清单中清单项目的项目特征及具体做法只做重点描述,详细描述见施工图设计,技术说明及相应标准图集 | m2 | 91.19 |  | 0
18 | 011210003002 | 玻璃隔断 | 防火玻璃隔断（层高4.5m处） 1.上下部位为双层双面防火石膏板内填50mm厚防火岩棉，高度详图纸，满足图纸及设计要求 2.中间隔断采用12mm厚防火玻璃，1mm厚不锈钢抱框，防火玻璃采用15mm厚中密度板连接固定，具体详见施工图 3.与主体结构固定方式：采用40*40角钢等固定，具体详见施工图 4.包含但不限于完成此项工作的全部施工内容 5.报价中应综合与本分项工程相关的所有施工内容并含一定的风险费用 6.工程量清单中清单项目的项目特征及具体做法只做重点描述,详细描述见施工图设计,技术说明及相应标准图集 | m2 | 67.41 |  | 0
|  | 会控室 |  |  |  |  | 0
19 | 011104004005 | 防静电活动地板 | 全钢无边防静电地板 1.全钢无边防静电通风地板，规格:600×600×35mm 2.架空层：含地板平衡梁、地板固定支架、支架高度调节螺母等具体详见设计图纸 3.包含但不限于防静电地板（含台阶）的安装、制作、运输等全部工作内容 4.报价中应综合与本分项工程相关的所有施工内容并含一定的风险费用 5.工程量清单中清单项目的项目特征及具体做法只做重点描述,详细描述见施工图设计,技术说明及相应标准图集 | m2 | 153.76 |  | 0
20 | 011105006005 | 金属踢脚线 | 不锈钢踢脚线 1.高度:100mm 2.1厚亚光不锈钢包框，9厘板（涂防火涂料） 3.包含但不限于完成此项工作的全部施工内容 4.报价中应综合与本分项工程相关的所有施工内容并含一定的风险费用 5.工程量清单中清单项目的项目特征及具体做法只做重点描述,详细描述见施工图设计,技术说明及相应标准图集 | m | 169.71 |  | 0
21 | 011405001005 | 墙面防潮、防尘、防水处理 | 1.乳胶漆2遍 2.包含但不限于完成此项工作的全部施工内容 3.报价中应综合与本分项工程相关的所有施工内容并含一定的风险费用 4.工程量清单中清单项目的项目特征及具体做法只做重点描述,详细描述见施工图设计,技术说明及相应标准图集 | m2 | 482.19 |  | 0
22 | 011302002005 | 格栅吊顶 | 铝合金微孔吊顶板 1.规格:单块600*600 2.面层材料品种、规格:0.8mm厚铝合金微孔板 3.龙骨:U型轻钢主龙骨（双层），综合考虑具体详见施工图 4.包含但不限于吊顶面层、基层（吊杆、吊件、三角龙骨挂件、三角夹嵌龙骨、U型轻钢主龙骨等）全部工作内容 5.包含但不限于完成此项工作的全部施工内容 6.报价中应综合与本分项工程相关的所有施工内容并含一定的风险费用 7.工程量清单中清单项目的项目特征及具体做法只做重点描述,详细描述见施工图设计,技术说明及相应标准图集 | m2 | 153.76 |  | 0
23 | 011210003003 | 玻璃隔断 | 防火玻璃隔断（层高4.5m处） 1.上下部位为双层双面防火石膏板内填50mm厚防火岩棉，高度详图纸，满足图纸及设计要求 2.中间隔断采用12mm厚防火玻璃，1mm厚不锈钢抱框，防火玻璃采用15mm厚中密度板连接固定，具体详见施工图 3.与主体结构固定方式：采用40*40角钢等固定，具体详见施工图 4.包含但不限于完成此项工作的全部施工内容 5.报价中应综合与本分项工程相关的所有施工内容并含一定的风险费用 6.工程量清单中清单项目的项目特征及具体做法只做重点描述,详细描述见施工图设计,技术说明及相应标准图集 | m2 | 20.7 |  | 0
| 弱电间工程 | 弱电间 |  |  |  |  | 0
1 | 030502001009 | 机柜、机架 | 1.名称:落地机柜 2.规格型号:600*600*2000 3.详见招标文件的技术标准和要求 | 台 | 152 |  | 0
2 | 030502002008 | 抗震底座 | 1.名称:机柜底座 2.规格型号:600*600*300 3.详见招标文件的技术标准和要求 | 个 | 152 |  | 0
3 | 031101001006 | 开关电源设备 | 1.名称:PDU（含工业连接器） 2.规格型号:32A 3.详见招标文件的技术标准和要求 | 个 | 152 |  | 0
4 | 030412001009 | 普通灯具 | 1.名称:不锈钢格栅灯 2.规格:600*600 2*20W 3.安装方式:吸顶 4.详见招标文件的技术标准和要求 | 套 | 82 |  | 0
5 | 030404034009 | 照明开关 | 1.名称:照明开关 2.规格:单联单控 3.安装方式:暗装 4.详见招标文件的技术标准和要求 | 个 | 41 |  | 0
6 | 030404035006 | 插座 | 1.名称:插座 2.规格:万能五孔插座 3.安装方式:暗装 4.详见招标文件的技术标准和要求 | 个 | 82 |  | 0
7 | 030411001037 | 配管 | 1.名称:配管 2.材质规格:SC20 3.配置形式:明配 4.详见招标文件的技术标准和要求 | m | 772 |  | 0
8 | 030411004067 | 配线 | 1.名称:配线 2.规格型号:WDZC-BYJ2.5mm2 3.配线形式:穿管 4.详见招标文件的技术标准和要求 | m | 4612.99 |  | 0
9 | 030411004068 | 配线 | 1.名称:配线 2.规格型号:WDZC-BYJ4mm2 3.配线形式:穿管 4.详见招标文件的技术标准和要求 | m | 1376.4 |  | 0
10 | 030411004069 | 配线 | 1.名称:配线 2.规格型号:WDZC-BYJ4mm2 3.配线形式:穿线槽 4.详见招标文件的技术标准和要求 | m | 2590.22 |  | 0
11 | 030411003007 | 桥架 | 1.名称:电缆桥架 2.规格型号:SR300*100 3.其他:含支架安装及防火堵洞等 4.详见招标文件的技术标准和要求 | m | 128.14 |  | 0
12 | 030411002010 | 线槽 | 1.名称:强电线槽 2.材质:镀锌钢制 3.规格:200*100mm 4.架空地板下安装 5.其他:含支架安装及防火堵洞等 6.详见招标文件的技术标准和要求 | m | 219.02 |  | 0
13 | 030411002011 | 线槽 | 1.名称:弱电线槽 2.材质:镀锌钢制 3.规格:200*100mm 4.架空地板下安装 5.其他:含支架安装及防火堵洞等 6.详见招标文件的技术标准和要求 | m | 180.04 |  | 0
14 | 030411006016 | 接线盒 | 1.名称:接线盒（含盒盖） 2.材质规格:钢制86盒 3.安装形式:明装 4.详见招标文件的技术标准和要求 | 个 | 205 |  | 0
15 | 030411006017 | 接线盒 | 1.名称:接线盒 2.材质规格:钢制86盒 3.安装形式:明装 4.详见招标文件的技术标准和要求 | 个 | 123 |  | 0
16 | 030413001026 | 铁构件 | 1.名称:桥架支架制作 2.详见招标文件的技术标准和要求 | kg | 678.08 |  | 0
17 | 030413001027 | 铁构件 | 1.名称:明配管支架制作及安装 2.详见招标文件的技术标准和要求 | kg | 36.59 |  | 0
18 | 030409008011 | 等电位端子箱、测试板 | 1.名称:JDW等电位端子箱 2.详见招标文件的技术标准和要求 | 台 | 41 |  | 0
19 | 030409008012 | 等电位端子箱、测试板 | 1.名称:LEB等电位端子箱 2.详见招标文件的技术标准和要求 | 台 | 41 |  | 0
20 | 030409002023 | 接地母线 | 1.名称:接地母线 2.规格:铜排30*3mm 3.详见招标文件的技术标准和要求 | m | 463.91 |  | 0
21 | 030409002024 | 接地母线 | 1.名称:接地母线 2.规格:铜排铜箔50*0.5mm 3.详见招标文件的技术标准和要求 | m | 1443.48 |  | 0
22 | 030409002025 | 接地母线 | 1.名称:接地跨接线 2.规格:WDZC-BYR1*6.0mm 3.详见招标文件的技术标准和要求 | m | 471.02 |  | 0
23 | 030409002026 | 接地母线 | 1.名称:接地母线 2.规格:WDZC-BYR1*25.0mm 3.详见招标文件的技术标准和要求 | m | 70.95 |  | 0
| 进线间 | [5 empty] | 0
24 | 030502001010 | 机柜、机架 | 1.名称:落地机柜 2.规格型号:600*600*2000 3.详见招标文件的技术标准和要求 | 台 | 12 |  | 0
25 | 030502002009 | 抗震底座 | 1.名称:机柜底座 2.规格型号:600*600*300 3.详见招标文件的技术标准和要求 | 个 | 12 |  | 0
26 | 031101001007 | 开关电源设备 | 1.名称:PDU（含工业连接器） 2.规格型号:32A 3.详见招标文件的技术标准和要求 | 个 | 12 |  | 0
27 | 030412001010 | 普通灯具 | 1.名称:不锈钢格栅灯 2.规格:600*600 2*20W 3.安装方式:吸顶 4.详见招标文件的技术标准和要求 | 套 | 10 |  | 0
28 | 030412004006 | 装饰灯 | 1.名称:安全出口灯 2.安装方式:壁装 3.详见招标文件的技术标准和要求 | 套 | 2 |  | 0
29 | 030404034010 | 照明开关 | 1.名称:照明开关 2.规格:单联单控 3.安装方式:暗装 4.详见招标文件的技术标准和要求 | 个 | 2 |  | 0
30 | 030404035007 | 插座 | 1.名称:插座 2.规格:万能五孔插座 3.安装方式:暗装 4.详见招标文件的技术标准和要求 | 个 | 6 |  | 0
31 | 030411001038 | 配管 | 1.名称:配管 2.材质规格:SC15 3.配置形式:明配 4.详见招标文件的技术标准和要求 | m | 97.46 |  | 0
32 | 030411001039 | 配管 | 1.名称:配管 2.材质规格:SC20 3.配置形式:明配 4.详见招标文件的技术标准和要求 | m | 70.5 |  | 0
33 | 030411004070 | 配线 | 1.名称:配线 2.规格型号:ZR-BV2.5mm2 3.配线形式:穿管 4.详见招标文件的技术标准和要求 | m | 355.97 |  | 0
34 | 030411004071 | 配线 | 1.名称:配线 2.规格型号:WDZC-BYJ2.5mm2 3.配线形式:穿管 4.详见招标文件的技术标准和要求 | m | 348.9 |  | 0
35 | 030411004072 | 配线 | 1.名称:配线 2.规格型号:WDZC-BYJ4mm2 3.配线形式:穿管 4.详见招标文件的技术标准和要求 | m | 210.21 |  | 0
36 | 030411004073 | 配线 | 1.名称:配线 2.规格型号:WDZC-BYJ4mm2 3.配线形式:穿线槽 4.详见招标文件的技术标准和要求 | m | 171.63 |  | 0
37 | 030411003008 | 桥架 | 1.名称:电缆桥架 2.规格型号:SR300*100 3.其他:含支架安装及防火堵洞等 4.详见招标文件的技术标准和要求 | m | 5.31 |  | 0
38 | 030411002012 | 线槽 | 1.名称:强电线槽 2.材质:镀锌钢制 3.规格:200*100mm 4.架空地板下安装 5.其他:含支架安装及防火堵洞等 6.详见招标文件的技术标准和要求 | m | 27.05 |  | 0
39 | 030411002013 | 线槽 | 1.名称:弱电线槽 2.材质:镀锌钢制 3.规格:200*100mm 4.架空地板下安装 5.其他:含支架安装及防火堵洞等 6.详见招标文件的技术标准和要求 | m | 42.86 |  | 0
40 | 030411006018 | 接线盒 | 1.名称:接线盒（含盒盖） 2.材质规格:钢制86盒 3.安装形式:明装 4.详见招标文件的技术标准和要求 | 个 | 20 |  | 0
41 | 030411006019 | 接线盒 | 1.名称:接线盒 2.材质规格:钢制86盒 3.安装形式:明装 4.详见招标文件的技术标准和要求 | 个 | 10 |  | 0
42 | 030413001028 | 铁构件 | 1.名称:桥架支架制作 2.详见招标文件的技术标准和要求 | kg | 89.51 |  | 0
43 | 030413001029 | 铁构件 | 1.名称:明配管支架制作及安装 2.详见招标文件的技术标准和要求 | kg | 7.96 |  | 0
44 | 030409008013 | 等电位端子箱、测试板 | 1.名称:JDW等电位端子箱 2.详见招标文件的技术标准和要求 | 台 | 2 |  | 0
45 | 030409008014 | 等电位端子箱、测试板 | 1.名称:LEB等电位端子箱 2.详见招标文件的技术标准和要求 | 台 | 2 |  | 0
46 | 030409002027 | 接地母线 | 1.名称:接地母线 2.规格:铜排30*3mm 3.详见招标文件的技术标准和要求 | m | 77.2 |  | 0
47 | 030409002028 | 接地母线 | 1.名称:接地母线 2.规格:铜排铜箔50*0.5mm 3.详见招标文件的技术标准和要求 | m | 257.25 |  | 0
48 | 030409002029 | 接地母线 | 1.名称:接地跨接线 2.规格:WDZC-BYR1*6.0mm 3.详见招标文件的技术标准和要求 | m | 21.28 |  | 0
49 | 030409002030 | 接地母线 | 1.名称:接地母线 2.规格:WDZC-BYR1*25.0mm 3.详见招标文件的技术标准和要求 | m | 4.88 |  | 0
|  | 进线间 |  |  |  |  | 0
1 | 011104004006 | 防静电活动地板 | 全钢无边防静电地板 1.全钢无边防静电通风地板，规格:600×600×35mm 2.架空层：含地板平衡梁、地板固定支架、支架高度调节螺母等具体详见设计图纸 3.包含但不限于防静电地板（含台阶）的安装、制作、运输等全部工作内容 4.报价中应综合与本分项工程相关的所有施工内容并含一定的风险费用 5.详见招标文件的技术标准和要求 | m2 | 76.62 |  | 0
2 | 011105006006 | 金属踢脚线 | 不锈钢踢脚线 1.高度:100mm 2.1厚亚光不锈钢包框，9厘板（涂防火涂料） 3.包含但不限于完成此项工作的全部施工内容 4.报价中应综合与本分项工程相关的所有施工内容并含一定的风险费用 5.详见招标文件的技术标准和要求 | m | 60.2 |  | 0
3 | 011405001006 | 墙面防潮、防尘、防水处理 | 1.乳胶漆2遍 2.包含但不限于完成此项工作的全部施工内容 3.报价中应综合与本分项工程相关的所有施工内容并含一定的风险费用 4.详见招标文件的技术标准和要求 | m2 | 170.66 |  | 0
4 | 011302002006 | 格栅吊顶 | 铝合金微孔吊顶板 1.规格:单块600*600 2.面层材料品种、规格:0.8mm厚铝合金微孔板 3.龙骨:U型轻钢主龙骨（双层），综合考虑具体详见施工图 4.包含但不限于吊顶面层、基层（吊杆、吊件、三角龙骨挂件、三角夹嵌龙骨、U型轻钢主龙骨等）全部工作内容 5.包含但不限于完成此项工作的全部施工内容 6.报价中应综合与本分项工程相关的所有施工内容并含一定的风险费用 7.详见招标文件的技术标准和要求 | m2 | 76.62 |  | 0
|  | 弱电间 |  |  |  |  | 0
5 | 011104004007 | 防静电活动地板 | 全钢无边防静电地板 1.全钢无边防静电通风地板，规格:600×600×35mm 2.架空层：含地板平衡梁、地板固定支架、支架高度调节螺母等具体详见设计图纸 3.包含但不限于防静电地板（含台阶）的安装、制作、运输等全部工作内容 4.报价中应综合与本分项工程相关的所有施工内容并含一定的风险费用 5.详见招标文件的技术标准和要求 | m2 | 417.66 |  | 0
6 | 011105006007 | 金属踢脚线 | 不锈钢踢脚线 1.高度:100mm 2.1厚亚光不锈钢包框，9厘板（涂防火涂料） 3.包含但不限于完成此项工作的全部施工内容 4.报价中应综合与本分项工程相关的所有施工内容并含一定的风险费用 5.详见招标文件的技术标准和要求 | m | 493.6 |  | 0
7 | 011405001007 | 墙面防潮、防尘、防水处理 | 1.乳胶漆2遍 2.包含但不限于完成此项工作的全部施工内容 3.报价中应综合与本分项工程相关的所有施工内容并含一定的风险费用 4.详见招标文件的技术标准和要求 | m2 | 1402.58 |  | 0
8 | 011302002007 | 格栅吊顶 | 铝合金微孔吊顶板 1.规格:单块600*600 2.面层材料品种、规格:0.8mm厚铝合金微孔板 3.龙骨:U型轻钢主龙骨（双层），综合考虑具体详见施工图 4.包含但不限于吊顶面层、基层（吊杆、吊件、三角龙骨挂件、三角夹嵌龙骨、U型轻钢主龙骨等）全部工作内容 5.包含但不限于完成此项工作的全部施工内容 6.报价中应综合与本分项工程相关的所有施工内容并含一定的风险费用 7.详见招标文件的技术标准和要求 | m2 | 417.66 |  | 0
| 机房及配套工程合计 | [5 empty] | 0
| 3 | 网络系统 |  |  |  |  | 0
|  | 外网机房 |  |  |  |  | 0
1 | 030501012006 | 交换机 | 1.名称:政务外网汇聚交换机 2.详见招标文件的技术标准和要求 | 台 | 2 |  | 0
2 | 030904008008 | 模块(模块箱） | 1.名称:万兆单模光模块 2.规格:光模块-SFP+-10G-单模模块(1310nm,10km,LC) 3.详见招标文件的技术标准和要求 | 个 | 104 |  | 0
3 | 030502009005 | 跳线 | 1.名称:10G堆叠线缆带模块 2.详见招标文件的技术标准和要求 | 条 | 2 |  | 0
4 | 030501009001 | 路由器 | 1.名称:用户边缘CE路由器 2.规格:整机交换容量≥7.6Tbps,整机包转发性能≥906Mpps,设备支持双主控且满配，支持电源冗余，要求所有业务板卡及电源、风扇均可热插拔 整机业务载板插槽≥8个 3.详见招标文件的技术标准和要求 | 台 | 2 |  | 0
5 | 030501011005 | 防火墙 | 1.名称:防火墙（万兆） 2.详见招标文件的技术标准和要求 | 台 | 4 |  | 0
6 | 080609003005 | 网关设备 | 1.名称:防病毒网关（万兆） 2.详见招标文件的技术标准和要求 | 台 | 4 |  | 0
7 | 030501011006 | 防火墙 | 1.名称:入侵检测系统（万兆） 2.详见招标文件的技术标准和要求 | 套 | 1 |  | 0
8 | 030501011007 | 防火墙 | 1.名称:网络安全审计 2.详见招标文件的技术标准和要求 | 套 | 1 |  | 0
9 | 030501011008 | 防火墙 | 1.名称:漏洞扫描 2.详见招标文件的技术标准和要求 | 套 | 1 |  | 0
10 | 031101075002 | 分路系统 | 1.名称:分路器 2.详见招标文件的技术标准和要求 | 套 | 1 |  | 0
11 | 030501012007 | 交换机 | 1.名称:安全域交换机 2.详见招标文件的技术标准和要求 | 台 | 1 |  | 0
12 | 030501017013 | 软件 | 1.名称:网管软件 2.详见招标文件的技术标准和要求 | 套 | 1 |  | 0
13 | 030501017014 | 软件 | 1.名称:杀毒软件 2.含授权 3.详见招标文件的技术标准和要求 | 套 | 1 |  | 0
14 | 030501013010 | 网络服务器 | 1.名称:网管服务器 2.详见招标文件的技术标准和要求 | 台 | 1 |  | 0
15 | 030502009006 | 跳线 | 1.名称:光纤跳线 2.详见招标文件的技术标准和要求 | 条 | 20 |  | 0
16 | 030904008009 | 模块(模块箱） | 1.名称:10G堆叠线缆带模块 2.详见招标文件的技术标准和要求 | 条 | 145 |  | 0
|  | 综合布线 |  |  |  |  | 0
17 | 030502010009 | 配线架 | 1.名称:48口网络配线架 2.（不含模块） 3.详见招标文件的技术标准和要求 | 个 | 222 |  | 0
18 | 030904008010 | 模块(模块箱） | 1.名称:6A类非屏蔽模块 2.详见招标文件的技术标准和要求 | 个 | 10656 |  | 0
19 | 030502017003 | 线管理器 | 1.名称:理线器 2.详见招标文件的技术标准和要求 | 个 | 222 |  | 0
20 | 030501012008 | 交换机 | 1.名称:48口交换机（政务外网) 2.详见招标文件的技术标准和要求 | 台 | 111 |  | 0
21 | 030502009007 | 跳线 | 1.名称:6A类非屏蔽跳线 2.详见招标文件的技术标准和要求 | 条 | 10656 |  | 0
22 | 030502010010 | 配线架 | 1.名称:24口光纤配线架 2.含耦合器 3.详见招标文件的技术标准和要求 | 个 | 39 |  | 0
23 | 030502010011 | 配线架 | 1.名称:12口光纤配线架 2.含耦合器 3.详见招标文件的技术标准和要求 | 个 | 39 |  | 0
24 | 030502010012 | 配线架 | 1.名称:48口光纤配线架 2.含耦合器 3.详见招标文件的技术标准和要求 | 个 | 30 |  | 0
25 | 030502009008 | 跳线 | 1.名称:单模双工跳线 2.规格:低烟无卤 3.详见招标文件的技术标准和要求 | 条 | 444 |  | 0
26 | 030502014005 | 光纤连接 | 1.名称:光纤连接 2.方法:熔接法 3.规格:低烟无卤，含尾纤、连接器 4.详见招标文件的技术标准和要求 | 芯 | 5616 |  | 0
27 | 030502004001 | 集合箱 | 1.名称:集合箱（CP箱） 2.规格:400x300x100 3.含模块架，详见招标文件的技术标准和要求 | 个 | 276 |  | 0
28 | 030502004002 | 电视、电话插座 | 1.名称:业务专网点(1x外网)JZ 2.规格:86标准面板，含模块 3.详见招标文件的技术标准和要求 | 个 | 106 |  | 0
29 | 030502004003 | 电视、电话插座 | 1.名称:单口信息插座(1x语音)TP 2.规格:86标准面板，含模块 3.详见招标文件的技术标准和要求 | 个 | 1098 |  | 0
30 | 030502004004 | 电视、电话插座 | 1.名称:单口信息插座(1x外网)TO 2.规格:86标准面板，含模块 3.详见招标文件的技术标准和要求 | 个 | 1457 |  | 0
31 | 030502004005 | 电视、电话插座 | 1.名称:单口信息插座(1x外网)TD 2.规格:86标准面板，含模块 3.详见招标文件的技术标准和要求 | 个 | 1572 |  | 0
32 | 030502004006 | 电视、电话插座 | 1.名称:双口信息插座(2x外网)2TD 2.规格:86标准面板，含模块 3.详见招标文件的技术标准和要求 | 个 | 28 |  | 0
33 | 030411001014 | 配管 | 1.名称:配管 2.材质规格:SC25 3.配置形式:明配 4.详见招标文件的技术标准和要求 | m | 12393.86 |  | 0
34 | 030411001015 | 配管 | 1.名称:配管 2.规格:SC32 3.配置形式:明配 4.详见招标文件的技术标准和要求 | m | 926.3 |  | 0
35 | 030411001016 | 配管 | 1.名称:配管 2.材质规格:JDG25 3.配置形式:明配 4.详见招标文件的技术标准和要求 | m | 298.2 |  | 0
36 | 030411001017 | 配管 | 1.名称:配管 2.材质规格:JDG32 3.配置形式:明配 4.详见招标文件的技术标准和要求 | m | 3852.6 |  | 0
37 | 030413001006 | 铁构件 | 1.名称:明配管金属支架制作安装 2.详见招标文件的技术标准和要求 | kg | 7635.61 |  | 0
38 | 030502005009 | 双绞线缆 | 1.名称:4UTP 2.规格:(Cat6A) 3.敷设方式:线槽敷设 4.详见招标文件的技术标准和要求 | m | 253257.63 |  | 0
39 | 030502005010 | 双绞线缆 | 1.名称:4UTP 2.规格:(Cat6A) 3.敷设方式:穿管敷设 4.详见招标文件的技术标准和要求 | m | 78430.27 |  | 0
40 | 030502007010 | 光缆 | 1.名称:光缆 2.规格:FIBER-12 3.详见招标文件的技术标准和要求 | m | 11332.86 |  | 0
41 | 030502007011 | 光缆 | 1.名称:光缆 2.规格:FIBER-24 3.详见招标文件的技术标准和要求 | m | 10913.8 |  | 0
42 | 030501013011 | 网络服务器 | 1.名称:接入园区网链路 2.规格：FM系统共用48芯光缆，双路由，含接入侧所需接入设备 3.其他:详见招标文件的技术标准和要求 | 套 | 1 |  | 0
| 网络系统合计 | [5 empty] | 0
| 4 | 智能楼宇管理 |  |  |  |  | 0
| 建筑能效管理系统 | 整个项目 |  |  |  |  | 0
1 | 030501013002 | 网络服务器 | 1.名称:能效管理工作站（含操作系统） 2.详见招标文件的技术标准和要求 | 台 | 1 |  | 0
2 | 030501017002 | 软件 | 1.名称:杀毒软件（工作站使用） 2.含授权 3.详见招标文件的技术标准和要求 | 套 | 1 |  | 0
3 | 030501002002 | 输出设备 | 1.名称:打印机 2.详见招标文件的技术标准和要求 | 台 | 1 |  | 0
4 | 030501007008 | 接口卡 | 1.名称:电量计量第三方通信设备接口 2.详见招标文件的技术标准和要求 | 套 | 1 |  | 0
5 | 030501007009 | 接口卡 | 1.名称:电量计量接口模块 2.详见招标文件的技术标准和要求 | 台 | 1 |  | 0
6 | 030501007010 | 接口卡 | 1.名称:水量计量接口 2.详见招标文件的技术标准和要求 | 套 | 1 |  | 0
7 | 030501007011 | 接口卡 | 1.名称:报表统计及查询功能接口 2.详见招标文件的技术标准和要求 | 台 | 1 |  | 0
8 | 030501007012 | 接口卡 | 1.名称:能耗分析功能接口 2.详见招标文件的技术标准和要求 | 台 | 1 |  | 0
9 | 030503003002 | 控制器 | 1.名称:水表等能耗设备采集器（含接电源线和网线） 2.详见招标文件的技术标准和要求 | 台 | 17 |  | 0
10 | 030503003003 | 控制器 | 1.名称:电表采集器（含接电源线和网线） 2.详见招标文件的技术标准和要求 | 台 | 16 |  | 0
工程名称：建筑能效管理系统 | [6 empty] | 0
11 | 030503003004 | 控制器 | 1.名称:中继器 2.详见招标文件的技术标准和要求 | 台 | 4 |  | 0
12 | 030411001005 | 配管 | 1.名称:配管 2.材质规格:JDG20 3.配置形式:明配 4.详见招标文件的技术标准和要求 | m | 1639.65 |  | 0
13 | 030411001006 | 配管 | 1.名称:金属软管 2.规格:DN20 800mm以内 3.配置形式:明配 4.详见招标文件的技术标准和要求 | m | 214.00 |  | 0
14 | 030411004021 | 配线 | 1.名称:配线 2.配线形式:穿管 3.规格:RVSP-2*1.0 4.详见招标文件的技术标准和要求 | m | 2139.65 |  | 0
15 | 030411004022 | 配线 | 1.名称:配线 2.配线形式:沿桥架敷设 3.规格:RVSP-2*1.0 4.详见招标文件的技术标准和要求 | m | 4236.52 |  | 0
16 | 030502007003 | 光缆 | 1.名称:室内单模光纤 2.规格:48芯 3.敷设方式:线槽内布放 4.详见招标文件的技术标准和要求 | m | 3101.51 |  | 0
17 | 030413001003 | 铁构件 | 1.名称:明配管支吊架制作安装 2.详见招标文件的技术标准和要求 | kg | 314.08 |  | 0
工程名称：建筑设备监控系统 | [6 empty] | 0
| 建筑设备监控系统 | 整个项目 |  |  |  |  | 0
1 | 030501013001 | 网络服务器 | 1.名称:楼控管理工作站（含操作系统） 2.详见招标文件的技术标准和要求 | 台 | 1 |  | 0
2 | 030501017001 | 软件 | 1.名称:杀毒软件（工作站使用） 2.含授权 3.详见招标文件的技术标准和要求 | 套 | 1 |  | 0
3 | 030501007001 | 接口卡 | 1.名称:网卡、通信接口卡 2.详见招标文件的技术标准和要求 | 台 | 8 |  | 0
4 | 030501002001 | 输出设备 | 1.名称:打印机 2.详见招标文件的技术标准和要求 | 台 | 1 |  | 0
5 | 030502018001 | OPC 客户端 | 1.名称:OPC 客户端 2.详见招标文件的技术标准和要求 | 个 | 1 |  | 0
6 | 030502018002 | OPC 服务器 | 1.名称:OPC 服务器 2.详见招标文件的技术标准和要求 | 个 | 1 |  | 0
7 | 080609003001 | 网关设备 | 1.名称:空气质量网关 2.详见招标文件的技术标准和要求 | 台 | 15 |  | 0
8 | 080609003002 | 网关设备 | 1.名称:风盘网关 2.详见招标文件的技术标准和要求 | 台 | 13 |  | 0
9 | 030404016001 | 控制箱 | 1.名称:DDC数字控制器 2.含DDC控制箱、电源、接线端子等，投标单位自行配置,按点报价(AI点、AO点、DI点、DO点均算一个点) 3.具体要求详见招标文件技术部分 | 点 | 1820 |  | 0
10 | 030503006001 | 传感器 | 1.名称:液位计 2.详见招标文件的技术标准和要求 | 支 | 38 |  | 0
11 | 030503006002 | 传感器 | 1.名称:室外温湿度传感器 2.详见招标文件的技术标准和要求 | 支 | 3 |  | 0
12 | 030503006003 | 传感器 | 1.名称:室内湿度传感器 2.详见招标文件的技术标准和要求 | 台 | 60 |  | 0
13 | 030503006004 | 传感器 | 1.名称:室内CO探测器 2.详见招标文件的技术标准和要求 | 支 | 23 |  | 0
14 | 030503006005 | 传感器 | 1.名称:室内CO2探测器 2.详见招标文件的技术标准和要求 | 支 | 242 |  | 0
15 | 030503006006 | 传感器 | 1.名称:漏水检测传感器 2.详见招标文件的技术标准和要求 | 支 | 60 |  | 0
16 | 030503006007 | 传感器 | 1.名称:风管式温湿度传感器 2.详见招标文件的技术标准和要求 | 支 | 86 |  | 0
17 | 030503006008 | 传感器 | 1.名称:风道温湿度传感器 2.详见招标文件的技术标准和要求 | 支 | 56 |  | 0
18 | 030503006009 | 传感器 | 1.名称:风道湿度传感器 2.详见招标文件的技术标准和要求 | 支 | 55 |  | 0
19 | 030503006010 | 传感器 | 1.名称:风管CO2传感器 2.详见招标文件的技术标准和要求 | 支 | 50 |  | 0
20 | 030503006011 | 传感器 | 1.名称:水管温度传感器 2.详见招标文件的技术标准和要求 | 支 | 21 |  | 0
21 | 030503006012 | 传感器 | 1.名称:空气压差开关 2.详见招标文件的技术标准和要求 | 支 | 155 |  | 0
22 | 030503006013 | 传感器 | 1.名称:风管静压传感器 2.详见招标文件的技术标准和要求 | 支 | 5 |  | 0
23 | 030503006014 | 传感器 | 1.名称:防冻开关 2.详见招标文件的技术标准和要求 | 支 | 50 |  | 0
24 | 030503006015 | 传感器 | 1.名称:水道压力传感器 2.详见招标文件的技术标准和要求 | 支 | 6 |  | 0
25 | 030503006016 | 传感器 | 1.名称:水道压差传感器 2.详见招标文件的技术标准和要求 | 支 | 4 |  | 0
26 | 030503006017 | 传感器 | 1.名称:流量开关 2.详见招标文件的技术标准和要求 | 支 | 19 |  | 0
27 | 030503006018 | 传感器 | 1.名称:液体流关 2.详见招标文件的技术标准和要求 | 支 | 34 |  | 0
28 | 030503003001 | 控制器 | 1.名称:联网型风机盘管温控器 2.详见招标文件的技术标准和要求 | 台 | 291 |  | 0
29 | 030501007002 | 接口卡 | 1.名称:变配电监控系统接口模块 2.详见招标文件的技术标准和要求 | 台 | 1 |  | 0
30 | 030501007003 | 接口卡 | 1.名称:智能照明系统接口模块 2.详见招标文件的技术标准和要求 | 台 | 1 |  | 0
31 | 030501007004 | 接口卡 | 1.名称:电梯管理系统接口模块 2.详见招标文件的技术标准和要求 | 台 | 1 |  | 0
32 | 030501007005 | 接口卡 | 1.名称:生活给水系统接口模块 2.详见招标文件的技术标准和要求 | 台 | 1 |  | 0
33 | 030501007006 | 接口卡 | 1.名称:太阳能热水系统接口模块 2.详见招标文件的技术标准和要求 | 台 | 1 |  | 0
34 | 030501007007 | 接口卡 | 1.名称:热交换系统接口模块 2.详见招标文件的技术标准和要求 | 台 | 1 |  | 0
35 | 030507014001 | 显示设备 | 1.名称:拼接显示屏55寸 2.详见招标文件的技术标准和要求 | 台 | 4 |  | 0
36 | 030507014002 | 显示设备 | 1.名称:拼接屏控制器 2.详见招标文件的技术标准和要求 | 台 | 1 |  | 0
37 | 030505004001 | 电视墙 | 1.名称:电视墙柜 2.详见招标文件的技术标准和要求 | 套 | 1 |  | 0
38 | 030411003001 | 桥架 | 1.名称:金属线槽 2.规格：100*100 2.详见招标文件的技术标准和要求 | m | 39.69 |  | 0
39 | 030411003002 | 桥架 | 1.名称:金属线槽 2.规格：200*100 2.详见招标文件的技术标准和要求 | m | 598.9 |  | 0
40 | 030411003003 | 桥架 | 1.名称:金属线槽 2.规格：200*150 2.详见招标文件的技术标准和要求 | m | 150.1 |  | 0
41 | 030411003004 | 桥架 | 1.名称:金属线槽 2.规格：300*100 2.详见招标文件的技术标准和要求 | m | 473.2 |  | 0
42 | 030411001001 | 配管 | 1.名称:配管 2.材质规格:SC20 3.配置形式:明配 4.详见招标文件的技术标准和要求 | m | 7953.6 |  | 0
43 | 030411001002 | 配管 | 1.名称:配管 2.材质规格:JDG20 3.配置形式:明配 4.详见招标文件的技术标准和要求 | m | 342.2 |  | 0
44 | 030411001003 | 配管 | 1.名称:配管 2.材质规格:JDG25 3.配置形式:明配 4.详见招标文件的技术标准和要求 | m | 7427.94 |  | 0
45 | 030411001004 | 配管 | 1.名称:金属软管 2.规格:DN20 800mm以内 3.配置形式:明配 4.详见招标文件的技术标准和要求 | m | 1321.60 |  | 0
46 | 030413001001 | 铁构件 | 1.名称:桥架支吊架制作2.详见招标文件的技术标准和要求 | kg | 310.90 |  | 0
47 | 030413001002 | 铁构件 | 1.名称:明配管支吊架制作安装 2.详见招标文件的技术标准和要求 | kg | 4313.12 |  | 0
48 | 030411004001 | 配线 | 1.名称:配线 2.配线形式:穿管 3.规格:RVV-2*1.0 4.详见招标文件的技术标准和要求 | m | 4916.75 |  | 0
49 | 030411004002 | 配线 | 1.名称:配线 2.配线形式:沿桥架敷设 3.规格:RVV-2*1.0 4.详见招标文件的技术标准和要求 | m | 7113.50 |  | 0
50 | 030411004003 | 配线 | 1.名称:配线 2.配线形式:穿管 3.规格:RVV-4*0.5 4.详见招标文件的技术标准和要求 | m | 1436.57 |  | 0
51 | 030411004004 | 配线 | 1.名称:配线 2.配线形式:沿桥架敷设 3.规格:RVV-4*0.5 4.详见招标文件的技术标准和要求 | m | 3579.42 |  | 0
52 | 030411004005 | 配线 | 1.名称:配线 2.配线形式:穿管 3.规格:RVS-2*0.75 4.详见招标文件的技术标准和要求 | m | 1436.57 |  | 0
53 | 030411004006 | 配线 | 1.名称:配线 2.配线形式:沿桥架敷设 3.规格:RVS-2*0.75 4.详见招标文件的技术标准和要求 | m | 3579.42 |  | 0
54 | 030411004007 | 配线 | 1.名称:配线 2.配线形式:穿管 3.规格:RVV-4*1.0 4.详见招标文件的技术标准和要求 | m | 2502.10 |  | 0
55 | 030411004008 | 配线 | 1.名称:配线 2.配线形式:沿桥架敷设 3.规格:RVV-4*1.0 4.详见招标文件的技术标准和要求 | m | 503.50 |  | 0
56 | 030411004009 | 配线 | 1.名称:配线 2.配线形式:穿管 3.规格:RVV-6*1.0 4.详见招标文件的技术标准和要求 | m | 746.2 |  | 0
57 | 030411004010 | 配线 | 1.名称:配线 2.配线形式:沿桥架敷设 3.规格:RVV-6*1.0 4.详见招标文件的技术标准和要求 | m | 1417 |  | 0
58 | 030411004011 | 配线 | 1.名称:配线 2.配线形式:穿管 3.规格:RVVP-2*1.0 4.详见招标文件的技术标准和要求 | m | 3724.10 |  | 0
59 | 030411004012 | 配线 | 1.名称:配线 2.配线形式:沿桥架敷设 3.规格:RVVP-2*1.0 4.详见招标文件的技术标准和要求 | m | 790.90 |  | 0
60 | 030411004013 | 配线 | 1.名称:配线 2.配线形式:穿管 3.规格:RVVP-4*1.0 4.详见招标文件的技术标准和要求 | m | 5756.91 |  | 0
61 | 030411004014 | 配线 | 1.名称:配线 2.配线形式:沿桥架敷设 3.规格:RVVP-4*1.0 4.详见招标文件的技术标准和要求 | m | 3769.48 |  | 0
62 | 030411004015 | 配线 | 1.名称:配线 2.配线形式:穿管 3.规格:RVVP-6*1.0 4.详见招标文件的技术标准和要求 | m | 134.20 |  | 0
63 | 030411004016 | 配线 | 1.名称:配线 2.配线形式:沿桥架敷设 3.规格:RVVP-6*1.0 4.详见招标文件的技术标准和要求 | m | 194.40 |  | 0
64 | 030411004017 | 配线 | 1.名称:配线 2.配线形式:穿管 3.规格:RVSP-2*1.0 4.详见招标文件的技术标准和要求 | m | 241.30 |  | 0
65 | 030411004018 | 配线 | 1.名称:配线 2.配线形式:沿桥架敷设 3.规格:RVSP-2*1.0 4.详见招标文件的技术标准和要求 | m | 164.60 |  | 0
66 | 030411004019 | 配线 | 1.名称:配线 2.配线形式:穿管 3.规格:BV-1.0 4.详见招标文件的技术标准和要求 | m | 68.00 |  | 0
67 | 030411004020 | 配线 | 1.名称:配线 2.配线形式:沿桥架敷设 3.规格:BV-1.0 4.详见招标文件的技术标准和要求 | m | 94.10 |  | 0
68 | 030502005001 | 双绞线缆 | 1.名称:6类非屏蔽双绞线 2.规格:低烟无卤线缆 3.敷设方式:穿管敷设 4.详见招标文件的技术标准和要求 | m | 1034.45 |  | 0
69 | 030502005002 | 双绞线缆 | 1.名称:6类非屏蔽双绞线 2.规格:低烟无卤线缆 3.敷设方式:沿线槽敷设 4.详见招标文件的技术标准和要求 | m | 3738.46 |  | 0
70 | 030502007001 | 光缆 | 1.名称:室内单模光纤 2.规格:48芯 3.敷设方式:管内穿放 3.详见招标文件的技术标准和要求 | m | 94.61 |  | 0
71 | 030502007002 | 光缆 | 1.名称:室内单模光纤 2.规格:48芯 3.敷设方式:线槽内布放 3.详见招标文件的技术标准和要求 | m | 5404.05 |  | 0
工程名称：停车场管理系统 | [6 empty] | 0
| 停车场管理系统 | 入口设备 |  |  |  |  | 0
1 | 030507016001 | 停车场管理设备 | 1.名称:自动道闸 2.详见招标文件的技术标准和要求 | 台 | 2 |  | 0
2 | 030507008001 | 监控摄像设备 | 1.名称:车牌识别摄像机 2.详见招标文件的技术标准和要求 | 台 | 5 |  | 0
3 | 030507014003 | 显示设备 | 1.名称:余位LED显示屏 2.详见招标文件的技术标准和要求 | 台 | 5 |  | 0
4 | 030507016002 | 停车场管理设备 | 1.名称:通道控制器 2.详见招标文件的技术标准和要求 | 台 | 2 |  | 0
5 | 030507016003 | 停车场管理设备 | 1.名称:数字式车辆检测器（含地感线圈） 2.详见招标文件的技术标准和要求 | 套 | 4 |  | 0
|  | 出口设备 |  |  |  |  | 0
6 | 030507016004 | 停车场管理设备 | 1.名称:自动道闸 2.详见招标文件的技术标准和要求 | 台 | 2 |  | 0
7 | 030507008002 | 监控摄像设备 | 1.名称:车牌识别摄像机 2.详见招标文件的技术标准和要求 | 台 | 2 |  | 0
8 | 030507016005 | 停车场管理设备 | 1.名称:通道控制器 2.详见招标文件的技术标准和要求 | 台 | 2 |  | 0
9 | 030507016006 | 停车场管理设备 | 1.名称:数字式车辆检测器（含地感线圈） 2.详见招标文件的技术标准和要求 | 台 | 4 |  | 0
10 | 030507016007 | 停车场管理设备 | 1.名称:出口管理显示屏 2.详见招标文件的技术标准和要求 | 台 | 2 |  | 0
工程名称：停车场管理系统 | [6 empty] | 0
11 | 030501013004 | 网络服务器 | 1.名称:出口管理电脑（含操作系统） 2.详见招标文件的技术标准和要求 | 台 | 2 |  | 0
|  | 管理设备 |  |  |  |  | 0
12 | 030501013005 | 网络服务器 | 1.名称:管理工作站（含操作系统） 2.详见招标文件的技术标准和要求 | 台 | 2 |  | 0
13 | 030501017007 | 软件 | 1.名称:停车场管理软件 2.详见招标文件的技术标准和要求 | 套 | 1 |  | 0
14 | 030501013006 | 网络服务器 | 1.名称:停车管理软件及服务器 2.详见招标文件的技术标准和要求 | 台 | 1 |  | 0
15 | 030507002001 | 入侵报警控制器 | 1.名称:对讲主机 2.规格:4门 3.详见招标文件的技术标准和要求 | 套 | 1 |  | 0
16 | 030507002002 | 入侵报警控制器 | 1.名称:对讲分机 2.详见招标文件的技术标准和要求 | 套 | 2 |  | 0
17 | 030501017008 | 软件 | 1.名称:数据库 2.详见招标文件的技术标准和要求 | 套 | 1 |  | 0
18 | 030904008001 | 模块(模块箱） | 1.名称:光电转换模块 2.详见招标文件的技术标准和要求 | 个 | 4 |  | 0
19 | 030502005004 | 双绞线缆 | 1.名称:6类非屏蔽双绞线 2.规格:低烟无卤线缆 3.敷设方式:穿管敷设 4.详见招标文件的技术标准和要求 | m | 198.60 |  | 0
20 | 030502005005 | 双绞线缆 | 1.名称:6类非屏蔽双绞线 2.规格:低烟无卤线缆 3.敷设方式:沿线槽敷设 4.详见招标文件的技术标准和要求 | m | 101.40 |  | 0
21 | 030411004023 | 配线 | 1.名称:配线 2.配线形式:穿管 3.规格:RVV-2*1.0 4.详见招标文件的技术标准和要求 | m | 135.60 |  | 0
22 | 030411004024 | 配线 | 1.名称:配线 2.配线形式:穿管 3.规格:RVV-3*1.5 4.详见招标文件的技术标准和要求 | m | 376.10 |  | 0
23 | 030411004025 | 配线 | 1.名称:配线 2.配线形式:穿管 3.规格:RVV-4*1.0 4.详见招标文件的技术标准和要求 | m | 136.30 |  | 0
24 | 030502007004 | 光缆 | 1.名称:光缆 2.规格:6芯 3.敷设方式:穿管 4.详见招标文件的技术标准和要求 | m | 198.00 |  | 0
25 | 030411001008 | 配管 | 1.名称:配管 2.材质规格:JDG20 3.配置形式:埋设（含挖填土） 4.详见招标文件的技术标准和要求 | m | 472 |  | 0
26 | 030411001009 | 配管 | 1.名称:配管 2.材质规格:JDG20 3.配置形式:明配 4.详见招标文件的技术标准和要求 | m | 122.9 |  | 0
27 | 030411001010 | 配管 | 1.名称:配管 2.材质规格:SC20 3.配置形式:明配 4.详见招标文件的技术标准和要求 | m | 274.6 |  | 0
28 | 030411001011 | 配管 | 1.名称:金属软管 2.规格:DN20 800mm以内 3.配置形式:明配 4.详见招标文件的技术标准和要求 | m | 24 |  | 0
工程名称：五方对讲系统布线 | [6 empty] | 0
1 | 030411004026 | 配线 | 1.名称:配线 2.配线形式:穿管 3.规格:RYYP6x1.0 4.详见招标文件的技术标准和要求 | m | 892.31 |  | 0
工程名称：智能化专网布线系统 | [6 empty] | 0
|  | 工作区 |  |  |  |  | 0
1 | 030502012001 | 信息插座 | 1.名称:智能化专网插座 2.规格:86标准面板，含模块 3.详见招标文件的技术标准和要求 | 个 | 318 |  | 0
|  | 水平线缆 |  |  |  |  | 0
2 | 030502005007 | 双绞线缆 | 1.名称:6类非屏蔽双绞线 2.规格:低烟无卤线缆 3.敷设方式:沿线槽敷设 4.详见招标文件的技术标准和要求 | m | 11106.29 |  | 0
3 | 030502005008 | 双绞线缆 | 1.名称:6类非屏蔽双绞线 2.规格:低烟无卤线缆 3.敷设方式:穿管敷设 4.详见招标文件的技术标准和要求 | m | 3368.14 |  | 0
|  | 弱电间 |  |  |  |  | 0
4 | 030502010006 | 配线架 | 1.名称:24口6类配线架（不含模块） 2.规格:非屏蔽 3.详见招标文件的技术标准和要求 | 个 | 39 |  | 0
5 | 030904008006 | 模块(模块箱） | 1.名称:6类非屏蔽模块 2.详见招标文件的技术标准和要求 | 个 | 936 |  | 0
6 | 030502009002 | 跳线 | 1.名称:六类非屏蔽跳线 2.规格:2米 3.详见招标文件的技术标准和要求 | 条 | 936 |  | 0
7 | 030502017002 | 线管理器 | 1.名称:理线器 2.详见招标文件的技术标准和要求 | 个 | 39 |  | 0
8 | 030501012004 | 交换机 | 1.名称:24口交换机（智能化专网) 2.详见招标文件的技术标准和要求 | 台 | 19 |  | 0
9 | 030501012005 | 交换机 | 1.名称:24口POE交换机 2.详见招标文件的技术标准和要求 | 台 | 20 |  | 0
10 | 030904008007 | 模块(模块箱） | 1.名称:光模块 2.详见招标文件的技术标准和要求 | 台 | 78 |  | 0
11 | 030502010007 | 配线架 | 1.名称:24口光纤配线架 2.含耦合器 3.详见招标文件的技术标准和要求 | 个 | 39 |  | 0
12 | 030502009003 | 跳线 | 1.名称:单模双工跳线 2.规格:低烟无卤 3.详见招标文件的技术标准和要求 | 条 | 78 |  | 0
13 | 030502014003 | 光纤连接 | 1.名称:光纤连接 2.方法:熔接法 3.规格:低烟无卤，含尾纤、连接器 4.详见招标文件的技术标准和要求 | 芯 | 936 |  | 0
|  | 垂直主干 |  |  |  |  | 0
14 | 030502007008 | 光缆 | 1.名称:12芯OS2单模室内光缆 2.规格:OFNR光缆 3.敷设方式:沿线槽敷设 4.详见招标文件的技术标准和要求 | m | 11332.86 |  | 0
15 | 030502007009 | 光缆 | 1.名称:48芯光缆 2.详见招标文件的技术标准和要求 | m | 276 |  | 0
|  | 设备间机房 |  |  |  |  | 0
16 | 030502010008 | 配线架 | 1.名称:48口光纤配线架 2.含耦合器 3.详见招标文件的技术标准和要求 | 个 | 10 |  | 0
17 | 030502014004 | 光纤连接 | 1.名称:光纤连接 2.方法:熔接法 3.规格:低烟无卤，含尾纤、连接器 4.详见招标文件的技术标准和要求 | 芯 | 480 |  | 0
18 | 030502009004 | 跳线 | 1.名称:单模双工跳线 2.规格:低烟无卤 3.详见招标文件的技术标准和要求 | 条 | 480 |  | 0
|  | 配管 |  |  |  |  | 0
19 | 030411001013 | 配管 | 1.名称:配管 2.材质规格:JDG25 3.配置形式:明配 4.详见招标文件的技术标准和要求 | m | 1385.81 |  | 0
20 | 030413001005 | 铁构件 | 1.名称:明配管支吊架制作安装 2.详见招标文件的技术标准和要求 | kg | 364.93 |  | 0
|  | 网络设备 |  |  |  |  | 0
1 | 030501012003 | 交换机 | 1.名称:智能化专网汇聚交换机 2.详见招标文件的技术标准和要求 | 台 | 2 |  | 0
2 | 030904008005 | 模块(模块箱） | 1.名称:万兆单模光模块 2.规格:光模块-SFP+-10G-单模模块(1310nm,10km,LC) 3.详见招标文件的技术标准和要求 | 台 | 174 |  | 0
3 | 030501011001 | 防火墙 | 1.名称:防火墙 2.详见招标文件的技术标准和要求 | 台 | 4 |  | 0
4 | 080609003004 | 网关设备 | 1.名称:防病毒网关 2.详见招标文件的技术标准和要求 | 台 | 4 |  | 0
5 | 031101075001 | 分路系统 | 1.名称:分路器 2.详见招标文件的技术标准和要求 | 套 | 1 |  | 0
6 | 030501011002 | 防火墙 | 1.名称:网络安全审计 2.详见招标文件的技术标准和要求 | 套 | 1 |  | 0
7 | 030501011003 | 防火墙 | 1.名称:入侵检测系统 2.详见招标文件的技术标准和要求 | 套 | 1 |  | 0
8 | 030501011004 | 防火墙 | 1.名称:漏洞扫描 2.详见招标文件的技术标准和要求 | 套 | 1 |  | 0
9 | 030501017011 | 软件 | 1.名称:杀毒软件 2.含授权 3.详见招标文件的技术标准和要求 | 套 | 1 |  | 0
10 | 030501017012 | 软件 | 1.名称:网管软件 2.详见招标文件的技术标准和要求 | 套 | 1 |  | 0
11 | 030501013009 | 网络服务器 | 1.名称:网管服务器 2.详见招标文件的技术标准和要求 | 台 | 1 |  | 0
|  | 建筑群干线 |  |  |  |  | 0
12 | 030502007007 | 光缆 | 1.名称:288芯室外光缆 2.详见招标文件的技术标准和要求 | m | 4000 |  | 0
13 | 030502014002 | 光纤连接 | 1.名称:光纤连接 2.方法:熔接法 3.规格:低烟无卤，含尾纤、连接器 4.详见招标文件的技术标准和要求 | 芯 | 1152 |  | 0
14 | 030502010004 | 配线架 | 1.名称:288口光纤配线架 2.含耦合器 3.详见招标文件的技术标准和要求 | 个 | 1 |  | 0
15 | 030502010005 | 配线架 | 1.名称:72口光纤配线架 2.含耦合器 3.详见招标文件的技术标准和要求 | 个 | 1 |  | 0
工程名称：智能卡应用系统 | [6 empty] | 0
| 智能卡应用系统 | 整个项目 |  |  |  |  | 0
1 | 030501013003 | 网络服务器 | 1.名称:智能卡管理工作站（含操作系统） 2.详见招标文件的技术标准和要求 | 台 | 1 |  | 0
2 | 030501017003 | 软件 | 1.名称:杀毒软件（工作站使用） 2.含授权 3.详见招标文件的技术标准和要求 | 套 | 1 |  | 0
3 | 030501001001 | 输入设备 | 1.名称:卡片授权机 2.详见招标文件的技术标准和要求 | 台 | 1 |  | 0
4 | 031101028001 | 维护终端、打印机、话务台告警设备 | 1.名称:消费POS机 2.详见招标文件的技术标准和要求 | 台 | 8 |  | 0
5 | 031101028002 | 维护终端、打印机、话务台告警设备 | 1.名称:双屏一体式消费机（含人脸识别） 2.详见招标文件的技术标准和要求 | 台 | 2 |  | 0
6 | 030501017004 | 软件 | 1.名称:卡片授权系统软件 2.详见招标文件的技术标准和要求 | 套 | 1 |  | 0
7 | 030501017005 | 软件 | 1.名称:消费系统软件 2.详见招标文件的技术标准和要求 | 套 | 1 |  | 0
8 | 030501017006 | 软件 | 1.名称:消费终端管理软件 2.详见招标文件的技术标准和要求 | 套 | 1 |  | 0
9 | 030501007013 | 接口卡 | 1.名称:发卡中心管理子系统接口 2.详见招标文件的技术标准和要求 | 套 | 1 |  | 0
10 | 030501007014 | 接口卡 | 1.名称:消费管理子系统接口 2.详见招标文件的技术标准和要求 | 套 | 1 |  | 0
11 | 030501012001 | 交换机 | 1.名称:交换机(智能卡应用系统） 2.详见招标文件的技术标准和要求 | 台 | 1 |  | 0
12 | 030502005003 | 双绞线缆 | 1.名称:6类非屏蔽双绞线 2.规格:低烟无卤线缆 3.敷设方式:穿管敷设 4.详见招标文件的技术标准和要求 | m | 98.60 |  | 0
13 | 030411001007 | 配管 | 1.名称:配管 2.材质规格:JDG20 3.配置形式:明配 4.详见招标文件的技术标准和要求 | m | 83.4 |  | 0
工程名称：智能照明系统 | [6 empty] | 0
| 智能照明系统 | 整个项目 |  |  |  |  | 0
1 | 030501017009 | 软件 | 1.名称:控制软件 2.详见招标文件的技术标准和要求 | 套 | 1 |  | 0
2 | 030501013007 | 网络服务器 | 1.名称:管理服务器（含操作系统） 2.详见招标文件的技术标准和要求 | 台 | 1 |  | 0
3 | 030501013008 | 网络服务器 | 1.名称:管理工作站（含操作系统） 2.详见招标文件的技术标准和要求 | 台 | 1 |  | 0
4 | 030501017010 | 软件 | 1.名称:数据库 2.详见招标文件的技术标准和要求 | 套 | 1 |  | 0
5 | 080609003003 | 网关设备 | 1.名称:IP网关 2.详见招标文件的技术标准和要求 | 台 | 11 |  | 0
6 | 030904008002 | 模块(模块箱） | 1.名称:逻辑模块 2.详见招标文件的技术标准和要求 | 台 | 4 |  | 0
7 | 030904008003 | 模块(模块箱） | 1.名称:电源模块 2.详见招标文件的技术标准和要求 | 台 | 14 |  | 0
8 | 030503003005 | 控制器 | 1.名称:8通道定时器 2.详见招标文件的技术标准和要求 | 台 | 14 |  | 0
9 | 030503002001 | 通信网络控制设备 | 1.方法:支线耦合器 2.详见招标文件的技术标准和要求 | 台 | 10 |  | 0
10 | 030502010001 | 配线架 | 1.名称:24口6类配线架（不含模块） 2.规格:非屏蔽 3.详见招标文件的技术标准和要求 | 个 | 14 |  | 0
11 | 030904008004 | 模块(模块箱） | 1.名称:6类非屏蔽模块 2.详见招标文件的技术标准和要求 | 个 | 336 |  | 0
12 | 030502017001 | 线管理器 | 1.名称:理线器 2.详见招标文件的技术标准和要求 | 个 | 14 |  | 0
13 | 030501012002 | 交换机 | 1.名称:交换机（智能照明系统) 2.详见招标文件的技术标准和要求 | 台 | 14 |  | 0
14 | 030502010002 | 配线架 | 1.名称:24口光纤配线架 2.含耦合器 3.详见招标文件的技术标准和要求 | 个 | 7 |  | 0
15 | 030502010003 | 配线架 | 1.名称:12口光纤配线架 2.含耦合器 3.详见招标文件的技术标准和要求 | 个 | 14 |  | 0
16 | 030502014001 | 光纤连接 | 1.名称:光纤连接 2.方法:熔接法 3.规格:低烟无卤，含尾纤、连接器 4.详见招标文件的技术标准和要求 | 芯 | 336 |  | 0
17 | 030502009001 | 跳线 | 1.名称:单模双工跳线 2.规格:低烟无卤 3.详见招标文件的技术标准和要求 | 条 | 28 |  | 0
18 | 030501007015 | 接口卡 | 1.名称:智能照明系统接口模块 2.详见招标文件的技术标准和要求 | 台 | 1 |  | 0
19 | 030411001012 | 配管 | 1.名称:配管 2.材质规格:JDG20 3.配置形式:明配 4.详见招标文件的技术标准和要求 | m | 3861 |  | 0
20 | 030408002001 | 控制电缆 | 1.名称:总线电缆 2.配线形式:沿导管敷设 3.规格:EIB-BUS 2X2X0.8 4.详见招标文件的技术标准和要求 | m | 4046.8 |  | 0
21 | 030408002002 | 控制电缆 | 1.名称:总线电缆 2.配线形式:沿桥架敷设 3.规格:EIB-BUS 2X2X0.8 4.详见招标文件的技术标准和要求 | m | 2824.1 |  | 0
22 | 030502005006 | 双绞线缆 | 1.名称:6类非屏蔽双绞线 2.规格:低烟无卤线缆 3.敷设方式:穿管敷设 4.详见招标文件的技术标准和要求 | m | 280.00 |  | 0
23 | 030502007005 | 光缆 | 1.名称:室内单模光纤 2.规格:12芯 3.敷设方式:线槽内布放 3.详见招标文件的技术标准和要求 | m | 2432.1 |  | 0
24 | 030502007006 | 光缆 | 1.名称:室内单模光纤 2.规格:6芯 3.敷设方式:线槽内布放 3.详见招标文件的技术标准和要求 | m | 1002 |  | 0
25 | 030413001004 | 铁构件 | 1.名称:明配管支吊架制作安装 2.详见招标文件的技术标准和要求 | kg | 862.40 |  | 0
| 智能楼宇管理合计 | [5 empty] | 0