## Sheet1
设备名称 | 型号规格 | 单位 | 数量 | 施工费 | 主材费 | 机械费 | 单价 | 合价
子项1
配电箱 | 吊车配电箱 | 台 | 3 | 163.8614 | 2139.301 | 8.1931 | 2311.3554 | 6934.0663
配电箱 | 吊车配电箱 | 台 | 6 | 163.8614 | 2139.301 | 8.1931 | 2311.3554 | 13868.1327
配电箱 | 吊车配电箱 | 台 | 3 | 163.8614 | 2139.301 | 8.1931 | 2311.3554 | 6934.0663
配电箱 | 吊车配电箱 | 台 | 3 | 163.8614 | 2139.301 | 8.1931 | 2311.3554 | 6934.0663
配电箱 | 风机电控箱 | 台 | 1 | 163.8614 | 1093.3194 | 8.1931 | 1265.3738 | 1265.3738
配电箱 | 公共配电箱 | 台 | 1 | 163.8614 | 5163.4534 | 8.1931 | 5335.5078 | 5335.5078
配电箱 | 公共配电箱 | 台 | 1 | 163.8614 | 5163.4534 | 8.1931 | 5335.5078 | 5335.5078
配电箱 | 屋顶风机配电箱 | 台 | 1 | 163.8614 | 6166.649 | 8.1931 | 6338.7034 | 6338.7034
配电箱 | 屋顶风机配电箱 | 台 | 1 | 163.8614 | 6166.649 | 8.1931 | 6338.7034 | 6338.7034
配电箱 | 屋顶风机配电箱 | 台 | 1 | 163.8614 | 6166.649 | 8.1931 | 6338.7034 | 6338.7034
配电箱 | 屋顶风机配电箱 | 台 | 1 | 163.8614 | 6166.649 | 8.1931 | 6338.7034 | 6338.7034
配电箱 | 屋顶风机配电箱 | 台 | 1 | 163.8614 | 6166.649 | 8.1931 | 6338.7034 | 6338.7034
配电箱 | 屋顶风机配电箱 | 台 | 1 | 163.8614 | 6166.649 | 8.1931 | 6338.7034 | 6338.7034
配电箱 | 屋顶风机配电箱 | 台 | 1 | 163.8614 | 6166.649 | 8.1931 | 6338.7034 | 6338.7034
配电箱 | 屋顶风机配电箱 | 台 | 1 | 163.8614 | 6166.649 | 8.1931 | 6338.7034 | 6338.7034
配电箱 | 工具间配电箱 | 台 | 1 | 163.8614 | 6074.7046 | 8.1931 | 6246.759 | 6246.759
配电箱 | 工具间配电箱 | 台 | 1 | 163.8614 | 6074.7046 | 8.1931 | 6246.759 | 6246.759
配电箱 | 工具间配电箱 | 台 | 1 | 163.8614 | 6074.7046 | 8.1931 | 6246.759 | 6246.759
配电箱 | 工艺设备配电箱 | 台 | 69 | 163.8614 | 6074.7046 | 8.1931 | 6246.759 | 431026.3707
配电箱 | 工艺设备配电箱 | 台 | 1 | 163.8614 | 6074.7046 | 8.1931 | 6246.759 | 6246.759
配电箱 | 集中式旱烟除尘配电箱 | 台 | 1 | 163.8614 | 5356.4456 | 8.1931 | 5528.5001 | 5528.5001
配电箱 | 空调系统配电箱 | 台 | 1 | 163.8614 | 6184.8558 | 8.1931 | 6356.9102 | 6356.9102
配电箱 | 配套设备用房配电箱 | 台 | 1 | 163.8614 | 2294.059 | 8.1931 | 2466.1134 | 2466.1134
配电箱 | 热水器断路器箱 | 台 | 1 | 163.8614 | 680.935 | 8.1931 | 852.9894 | 852.9894
配电箱 | 热水器断路器箱 | 台 | 1 | 163.8614 | 680.935 | 8.1931 | 852.9894 | 852.9894
配电箱 | 热水器断路器箱 | 台 | 1 | 163.8614 | 680.935 | 8.1931 | 852.9894 | 852.9894
配电箱 | 热水器断路器箱 | 台 | 1 | 163.8614 | 680.935 | 8.1931 | 852.9894 | 852.9894
配电箱 | 热水器断路器箱 | 台 | 1 | 163.8614 | 680.935 | 8.1931 | 852.9894 | 852.9894
配电箱 | 热水器断路器箱 | 台 | 1 | 163.8614 | 680.935 | 8.1931 | 852.9894 | 852.9894
配电箱 | 热水器断路器箱 | 台 | 1 | 163.8614 | 680.935 | 8.1931 | 852.9894 | 852.9894
配电箱 | 探伤室照明配电箱 | 台 | 1 | 163.8614 | 1119.7193 | 8.1931 | 1291.7737 | 1291.7737
配电箱 | 探伤室照明配电箱 | 台 | 1 | 163.8614 | 5356.4456 | 8.1931 | 5528.5001 | 5528.5001
配电箱 | 通信设备配电箱 | 台 | 2 | 163.8614 | 1262.6428 | 8.1931 | 1434.6972 | 2869.3944
配电箱 | 消防设备配电箱 | 台 | 1 | 163.8614 | 6074.7046 | 8.1931 | 6246.759 | 6246.759
配电箱 | 消防设备配电箱 | 台 | 1 | 163.8614 | 6074.7046 | 8.1931 | 6246.759 | 6246.759
配电箱 | 仪控设备配电箱 | 台 | 1 | 163.8614 | 6074.7046 | 8.1931 | 6246.759 | 6246.759
配电箱 | 断路器箱 | 台 | 7 | 163.8614 | 680.935 | 8.1931 | 852.9894 | 5970.9257
配电箱 | 配电箱 | 台 | 1 | 163.8614 | 1119.7193 | 8.1931 | 1291.7737 | 1291.7737
配电箱 | 热水器断路器箱 | 台 | 1 | 163.8614 | 680.935 | 8.1931 | 852.9894 | 852.9894
配电箱 | 照明配电总箱 | 台 | 1 | 163.8614 | 8833.0374 | 8.1931 | 9005.0918 | 9005.0918
配电箱 | 照明控制箱 | 台 | 55 | 163.8614 | 690.0384 | 8.1931 | 862.0928 | 47415.1038
配电箱 | 电伴热控制箱 | 台 | 18 | 163.8614 | 690.0384 | 8.1931 | 862.0928 | 15517.6703
配电箱 | 电动排烟窗总控箱 | 台 | 1 | 163.8614 | 690.0384 | 8.1931 | 862.0928 | 862.0928
配电箱 | 应急照明配电箱 | 台 | 1 | 163.8614 | 3905.3623 | 8.1931 | 4077.4167 | 4077.4167
电力变压器调试 | 变压器调试 | 系统 | 2 | 2002.7499 | 109.2409 | 100.1375 | 2212.1283 | 4424.2566
电力变压器调试 | 容量（kV·A）：1600 | 系统 | 2 | 2002.7499 | 109.2409 | 100.1375 | 2212.1283 | 4424.2566
送配电装置调试 | 电压等级（kV）：10 | 系统 | 8 | 2002.7499 | 109.2409 | 100.1375 | 2212.1283 | 17697.0264
送配电装置调试 | 送配电装置系统调试 | 系统 | 20 | 2002.7499 | 109.2409 | 100.1375 | 2212.1283 | 44242.5659
特殊保护装置 | 微机保护系统 调试 | 套 | 2 | 710.0659 | 109.2409 | 35.5033 | 854.8101 | 1709.6201
避雷器 | 电压等级：10KV以下 | 组 | 8 | 710.0659 | 109.2409 | 35.5033 | 854.8101 | 6838.4806
数据采集箱 | 含通信服务器，电源等 | 套 | 2 | 163.8614 | 12289.6016 | 8.1931 | 12461.6561 | 24923.3121
LED工矿灯 | 规格：220w | 套 | 392 | 27.3102 | 500.6875 | 1.3655 | 529.3632 | 207510.3788
单管LED灯 | 规格：28w | 套 | 11 | 27.3102 | 31.8619 | 1.3655 | 60.5377 | 665.9143
防水LED灯 | 规格：18w | 套 | 8 | 27.3102 | 86.4824 | 1.3655 | 115.1581 | 921.265
双管LED灯 | 规格：2*28w | 套 | 104 | 27.3102 | 43.6964 | 1.3655 | 72.3721 | 7526.6982
双管LED灯（自带蓄电池） | 规格：2*28w | 套 | 33 | 27.3102 | 180.2475 | 1.3655 | 208.9232 | 6894.4665
LED筒灯 | 规格：20w | 套 | 7 | 27.3102 | 50.9791 | 1.3655 | 79.6548 | 557.5838
无极灯 | 规格：250w | 套 | 8 | 27.3102 | 500.6875 | 1.3655 | 529.3632 | 4234.9057
无极灯 | 规格：18w | 套 | 53 | 27.3102 | 86.4824 | 1.3655 | 115.1581 | 6103.3803
插座 | 规格：250V 10A | 个 | 159 | 4.5517 | 9.1034 | 0.22759 | 13.8827 | 2207.349
插座 | （防溅型）250V 10A | 个 | 9 | 4.5517 | 18.2068 | 0.22759 | 22.9861 | 206.875
插座 | 250V 16A | 个 | 15 | 4.5517 | 10.9241 | 0.22759 | 15.7034 | 235.5507
单联单控开关 | 单联单控开关250V 10A | 个 | 22 | 4.5517 | 6.3724 | 0.22759 | 11.1517 | 245.3369
双联单控开关 | 双联单控开关250V 10A | 个 | 43 | 4.5517 | 8.1931 | 0.22759 | 12.9724 | 557.8114
小电器 | 三联单控开关250V 10A | 个 | 22 | 4.5517 | 10.9241 | 0.22759 | 15.7034 | 345.4744
接线盒（灯头盒） | 接线盒 | 个 | 616 | 1.8207 | 1.3655 | 0.091034 | 3.2772 | 2018.7719
A型应急照明灯 | 规格：36V 5W | 套 | 220 | 27.3102 | 77.379 | 1.3655 | 106.0547 | 23332.0363
A型应急照明疏散出口灯 | 规格：36V 1W | 套 | 12 | 27.3102 | 77.379 | 1.3655 | 106.0547 | 1272.6565
A型应急照明安全出口灯 | 规格：36V 1W | 套 | 10 | 27.3102 | 77.379 | 1.3655 | 106.0547 | 1060.5471
A型应急照明疏散指示灯 | 规格：36V 1W | 套 | 206 | 27.3102 | 77.379 | 1.3655 | 106.0547 | 21847.2703
A型应急照明楼层指示灯 | 规格：36V 1W | 套 | 6 | 27.3102 | 77.379 | 1.3655 | 106.0547 | 636.3283
小电器 | 空白面板 | 个 | 31 | 4.5517 | 3.6414 | 0.22759 | 8.4207 | 261.0402
开关盒 | 开关（插座）盒 | 个 | 325 | 4.5517 | 1.3655 | 0.22759 | 6.1448 | 1997.0603
磁力启动器 | 规格：DRB-10 | 台 | 7 | 91.0341 | 435.1429 | 4.5517 | 530.7287 | 3715.1011
电缆桥架 | 规格：600*150 | m | 1386.33 | 40.9653 | 199.3646 | 2.0483 | 242.3783 | 336016.2456
电缆桥架 | 规格：200*150 | m | 726.34 | 27.3102 | 54.6205 | 1.3655 | 83.2962 | 60501.3538
铁构件 | 电气配管支架 | kg | 2859.94 | 1.8207 | 5.462 | 0.091034 | 7.3738 | 21088.514
桥架支撑架 | 桥架支撑架 | kg | 4514.93 | 1.8207 | 5.462 | 0.091034 | 7.3738 | 33292.0147
防火堵洞 | 防火堵洞 | 处 | 100 | 27.3102 | 109.2409 | 1.3655 | 137.9166 | 13791.6641
抗震支架安装 | 规格型号：KZQ-600-T | 套 | 60 | 38.2343 | 139.2822 | 1.9117 | 179.4282 | 10765.691
抗震支架安装 | 规格型号：KZQ-600-TL | 套 | 58 | 38.2343 | 226.6749 | 1.9117 | 266.8209 | 15475.6126
电气配管 | 材质：镀锌钢管 .规格：DN125 | m | 1913.58 | 31.8619 | 104.6892 | 1.5931 | 138.1442 | 264350.0276
电气配管 | 材质：镀锌钢管 .规格：DN100 | m | 307.31 | 31.8619 | 82.841 | 1.5931 | 116.296 | 35738.9376
电气配管 | 材质：镀锌钢管 .规格：DN100 | m | 21.28 | 31.8619 | 82.841 | 1.5931 | 116.296 | 2474.7798
电气配管 | 材质：镀锌钢管 .规格：DN80 | m | 23.69 | 31.8619 | 62.8135 | 1.5931 | 96.2685 | 2280.6019
电气配管 | 材质：镀锌钢管 .规格：DN80 | m | 52.83 | 31.8619 | 62.8135 | 1.5931 | 96.2685 | 5085.8673
电气配管 | 材质：镀锌钢管 .规格：DN50 | m | 147.41 | 31.8619 | 40.055 | 1.5931 | 73.51 | 10836.1127
电气配管 | 材质：镀锌钢管 .规格：DN50 | m | 31.87 | 31.8619 | 40.055 | 1.5931 | 73.51 | 2342.7645
电气配管 | 材质：镀锌钢管 .规格：DN40 | m | 293.5 | 16.3861 | 32.7723 | 0.81931 | 49.9777 | 14668.4589
电气配管 | 材质：镀锌钢管 .规格：DN40 | m | 7.5 | 16.3861 | 32.7723 | 0.81931 | 49.9777 | 374.8328
电气配管 | 材质：镀锌钢管 .规格：DN32 | m | 237.54 | 16.3861 | 25.4895 | 0.81931 | 42.695 | 10141.7671
电气配管 | 材质：镀锌钢管 .规格：DN25 | m | 73.98 | 16.3861 | 20.0275 | 0.81931 | 37.2329 | 2754.493
电气配管 | 材质：镀锌钢管 .规格：DN20 | m | 5396.34 | 16.3861 | 13.6551 | 0.81931 | 30.8606 | 166534.0486
电气配管 | 材质：镀锌钢管 .规格：DN20 | m | 2571.81 | 16.3861 | 13.6551 | 0.81931 | 30.8606 | 79367.4845
电气配管 | 材质：镀锌钢管 .规格：DN15 | m | 2967.73 | 16.3861 | 10.9241 | 0.81931 | 28.1295 | 83480.8579
电力电缆 | 规格：YJV-0.6/1.0，3X150+2X70mm2 | m | 2542.12 | 40.9653 | 416.6903 | 2.0483 | 459.7039 | 1168622.5507
电力电缆 | 规格：ZR-YJV-0.6/1.0，4X120+1X70mm2 | m | 1649.7 | 40.9653 | 389.9991 | 2.0483 | 433.0127 | 714341.108
电力电缆 | 规格：ZR-YJV-0.6/1.0，3X120+2X70mm2 | m | 300.57 | 40.9653 | 355.4153 | 2.0483 | 398.4289 | 119755.77
电力电缆 | 规格：BBTRZ-0.6/1.0，5X16 mm2 | m | 46.99 | 16.3861 | 79.9006 | 0.81931 | 97.1061 | 4563.0137
电力电缆 | 规格：BBTRZ-0.6/1.0，3X4mm2 | m | 328.58 | 2.731 | 13.4457 | 0.13655 | 16.3133 | 5360.2268
电力电缆 | 规格：BTTYZ-0.6/1.0，3X4mm2 | m | 436.27 | 2.731 | 31.9985 | 0.13655 | 34.8661 | 15211.0138
电力电缆 | 规格：WDZCN-YJY23-0.6/1.0-4*95+1*50 | m | 78.14 | 31.8619 | 364.5278 | 1.5931 | 397.9828 | 31098.3774
电力电缆 | 规格：ZR-YJV22-8.7/15kV-3x150 | m | 327.37 | 40.9653 | 360.5041 | 2.0483 | 403.5177 | 132099.5863
电力电缆 | 规格：ZR-YJV22-0.6/1.0-5x16 | m | 108.51 | 16.3861 | 60.8836 | 0.81931 | 78.089 | 8473.4416
电力电缆 | 规格：ZR-YJV-0.6/1.0，4X185+1X95mm2 | m | 3766.41 | 40.9653 | 590.7566 | 2.0483 | 633.7702 | 2387038.4368
电力电缆 | 规格：ZR-YJV-8.7/15，3X95mm2 | m | 65.95 | 31.8619 | 270.8537 | 1.5931 | 304.3087 | 20069.1616
电力电缆 | 规格：ZR-YJV-0.6/1.0，4X70+1X35mm2 | m | 366.43 | 31.8619 | 226.0649 | 1.5931 | 259.52 | 95095.9037
电力电缆 | 规格：ZR-YJV-0.6/1.0，4X50+1X25mm2 | m | 116.78 | 31.8619 | 161.0029 | 1.5931 | 194.4579 | 22708.7949
电力电缆 | 规格：ZR-YJV-0.6/1.0，4X150+1X70mm2 | m | 25.37 | 40.9653 | 581.0888 | 2.0483 | 624.1024 | 15833.4775
电力电缆 | 规格：ZR-YJV-0.6/1.0，4X95+1X50mm2 | m | 80.51 | 31.8619 | 351.6556 | 1.5931 | 385.1106 | 31005.2543
电力电缆 | 规格：ZR-YJV-0.6/1.0，3X95+2X50mm2 | m | 211.06 | 31.8619 | 275.4509 | 1.5931 | 308.906 | 65197.6929
电力电缆 | 规格：ZR-YJV-0.6/1.0，3X25+2X16mm2 | m | 161.6 | 16.3861 | 78.4896 | 0.81931 | 95.695 | 15464.3171
电力电缆 | 规格：ZCYJV22-8.7/15KV-3*95 | m | 100 | 31.8619 | 270.8537 | 1.5931 | 304.3087 | 30430.8743
电力电缆 | 规格：ZCYJV22-8.7/15KV-3*120 | m | 40 | 40.9653 | 324.8187 | 2.0483 | 367.8323 | 14713.2931
电力电缆 | 规格：WDZC-YJY-4*25+1*16 | m | 140 | 16.3861 | 88.0118 | 0.81931 | 105.2172 | 14730.4076
电力电缆 | 规格：ZR-YJV-0.6/1.0，5X16mm2 | m | 1084.27 | 16.3861 | 59.6273 | 0.81931 | 76.8328 | 83307.4662
电力电缆 | 规格：ZR-YJV-0.6/1.0，5X10mm2 | m | 1450.09 | 16.3861 | 39.8456 | 0.81931 | 57.0511 | 82729.1742
电力电缆 | 规格：ZR-YJV-0.6/1.0，3X10mm2 | m | 1363.25 | 16.3861 | 24.2879 | 0.81931 | 41.4933 | 56565.791
电力电缆 | 规格：ZR-YJV-0.6/1.0，5X6mm2 | m | 37.11 | 2.731 | 27.4832 | 0.13655 | 30.3508 | 1126.3169
电力电缆 | 规格：ZR-YJV-0.6/1.0，4X6mm2 | m | 18.56 | 2.731 | 22.1759 | 0.13655 | 25.0435 | 464.8069
电力电缆 | 规格：ZR-YJV-0.6/1.0，5X4mm2 | m | 159.36 | 2.731 | 15.931 | 0.13655 | 18.7985 | 2995.7351
电力电缆 | 规格：ZR-YJV-0.6/1.0，3X4mm2 | m | 2684.02 | 2.731 | 9.8772 | 0.13655 | 12.7448 | 34207.2231
电力电缆 | 规格：ZR-YJV-0.6/1.0，5X2.5mm2 | m | 190.32 | 2.731 | 10.2504 | 0.13655 | 13.118 | 2496.62
电力电缆 | 规格：ZR-YJV-0.6/1.0，4X2.5mm2 | m | 3085.93 | 2.731 | 8.3387 | 0.13655 | 11.2063 | 34581.8451
控制电缆 | 规格：ZR-KYJV-0.45/0.75，5X1.5 | m | 8521.47 | 2.731 | 7.0369 | 0.13655 | 9.9045 | 84400.9727
滑触线 | 规格:(500A) | m | 504 | 10.9241 | 80.11 | 0.5462 | 91.5803 | 46156.4665
滑触线 | 规格:(800A) | m | 206 | 10.9241 | 89.2134 | 0.5462 | 100.6837 | 20740.8421
滑触线 | 规格:(300A) | m | 91 | 10.9241 | 57.3515 | 0.5462 | 68.8218 | 6262.781
控制电缆 | 型号:ZRKKVVP22-0.5kV-4*2.5 | m | 1000 | 2.731 | 8.3387 | 0.13655 | 11.2063 | 11206.296
控制电缆 | 型号:ZRKKVVP22-0.5kV-4*4 | m | 200 | 2.731 | 19.2355 | 0.13655 | 22.1031 | 4420.6152
控制电缆 | 型号:ZRKKVVP22-0.5kV-7*2.5 | m | 300 | 2.731 | 29.0126 | 0.13655 | 31.8801 | 9564.0411
控制电缆 | 型号:ZRKKVVP22-0.5kV-10*1.5 | m | 500 | 2.731 | 15.8035 | 0.13655 | 18.6711 | 9335.5455
控制电缆 | 型号:ZRYJV22-1.0kV-4*4 | m | 400 | 2.731 | 15.931 | 0.13655 | 18.7985 | 7519.4155
电气配线 | 规格：ZR-BV-0.45/0.75， 4mm2 | m | 18604.44 | 2.731 | 2.904 | 0.13655 | 5.7716 | 107376.6615
电气配线 | 规格：ZR-BV-0.45/0.75， 2.5mm2 | m | 9810.45 | 2.731 | 1.939 | 0.13655 | 4.8066 | 47154.9065
电气配线 | 规格：NH-BV-0.45/0.75， 2.5mm2 | m | 684.74 | 2.731 | 2.8494 | 0.13655 | 5.7169 | 3914.6179
电气配线 | 规格：NH-RVV-0.45/0.75-2X2.5 | m | 2997.13 | 2.731 | 7.1917 | 0.13655 | 10.0593 | 30148.9295
接地母线 | 材质：热镀锌扁钢 规格：40*4 | m | 4393.07 | 4.5517 | 10.9241 | 0.22759 | 15.7034 | 68986.047
等电位端子箱、测试板 | MEB总等电位箱 | 台 | 2 | 77.379 | 254.8954 | 3.8689 | 336.1434 | 672.2867
等电位端子箱、测试板 | LEB局部等电位箱 | 台 | 2 | 77.379 | 254.8954 | 3.8689 | 336.1434 | 672.2867
避雷装置 （避雷网） | 材质：热镀锌圆钢 规格：Φ10 | m | 4875.19 | 4.5517 | 4.3696 | 0.22759 | 9.1489 | 44602.7509
接地极（板）制作及安装 | .材质：镀锌钢板 .规格：200mmx200mmx10mm | 块 | 14 | 20.0275 | 17.7516 | 1.0014 | 38.7805 | 542.9273
户内接地母线 | 规格：Φ16 | m | 1502.28 | 4.5517 | 8.8303 | 0.22759 | 1 | 1502.28
户内接地母线 | 材质：热镀锌圆钢 规格：Φ10 | m | 226.19 | 4.5517 | 4.3696 | 0.22759 | 9.1489 | 2069.3955
避雷装置 | 引下线 | m | 3890.95 | 4.5517 | 8.8303 | 0.22759 | 13.6096 | 52954.2571
接地系统调试 | 接地系统调试 | 系统 | 1 | 9103.4086 | 791.9965 | 455.1704 | 10350.5756 | 10350.5756
子项2
配电箱 | 照明配电箱 | 台 | 1 | 163.8614 | 1207.112 | 8.1931 | 1379.1664 | 1379.1664
配电箱 | 照明配电箱 | 台 | 1 | 163.8614 | 1207.112 | 8.1931 | 1379.1664 | 1379.1664
配电箱 | 空调配电箱 | 台 | 1 | 163.8614 | 4963.1784 | 8.1931 | 5135.2328 | 5135.2328
配电箱 | 厨房配电箱 | 台 | 1 | 163.8614 | 4963.1784 | 8.1931 | 5135.2328 | 5135.2328
配电箱 | 空调配电箱 | 台 | 1 | 163.8614 | 4963.1784 | 8.1931 | 5135.2328 | 5135.2328
配电箱 | 厨房配电箱 | 台 | 1 | 163.8614 | 4963.1784 | 8.1931 | 5135.2328 | 5135.2328
配电箱 | 电梯配电箱 | 台 | 1 | 163.8614 | 4963.1784 | 8.1931 | 5135.2328 | 5135.2328
配电箱 | 应急照明配电箱 | 台 | 1 | 163.8614 | 1784.2681 | 8.1931 | 1956.3225 | 1956.3225
配电箱 | 应急照明集中电源 | 台 | 1 | 163.8614 | 2897.615 | 8.1931 | 3069.6694 | 3069.6694
配电箱 | 应急照明集中电源 | 台 | 1 | 163.8614 | 2897.615 | 8.1931 | 3069.6694 | 3069.6694
配电箱 | 应急照明集中电源 | 台 | 1 | 163.8614 | 2897.615 | 8.1931 | 3069.6694 | 3069.6694
配电箱 | 空调配电箱 | 台 | 1 | 163.8614 | 4963.1784 | 8.1931 | 5135.2328 | 5135.2328
配电箱 | 厨房风机配电箱 | 台 | 1 | 163.8614 | 2897.615 | 8.1931 | 3069.6694 | 3069.6694
配电箱 | 热水机房配电箱 | 台 | 1 | 163.8614 | 2897.615 | 8.1931 | 3069.6694 | 3069.6694
配电箱 | 厨房事故风机配电箱 | 台 | 1 | 163.8614 | 2897.615 | 8.1931 | 3069.6694 | 3069.6694
配电箱 | 非消防配电总箱 | 台 | 1 | 163.8614 | 2897.615 | 8.1931 | 3069.6694 | 3069.6694
配电箱 | 非消防配电总箱 | 台 | 1 | 163.8614 | 2897.615 | 8.1931 | 3069.6694 | 3069.6694
控制箱 | 热风幕电控箱 | 台 | 3 | 163.8614 | 2897.615 | 8.1931 | 3069.6694 | 9209.0082
控制箱 | 新风机电控箱 | 台 | 3 | 163.8614 | 3386.468 | 8.1931 | 3558.5224 | 10675.5673
控制箱 | 就地控制箱 | 台 | 4 | 163.8614 | 3264.4823 | 8.1931 | 3436.5368 | 13746.147
控制箱 | 厨房控制箱 | 台 | 2 | 163.8614 | 3264.4823 | 8.1931 | 3436.5368 | 6873.0735
控制箱 | 静电油烟净化器电控箱 | 台 | 2 | 163.8614 | 3386.468 | 8.1931 | 3558.5224 | 7117.0449
控制箱 | 型号:除味器电控箱 | 台 | 2 | 163.8614 | 3386.468 | 8.1931 | 3558.5224 | 7117.0449
控制箱 | 厨房门内防爆控制箱 | 台 | 2 | 163.8614 | 3386.468 | 8.1931 | 3558.5224 | 7117.0449
控制箱 | 厨房门外控制箱 | 台 | 2 | 163.8614 | 3386.468 | 8.1931 | 3558.5224 | 7117.0449
控制箱 | 常闭式应急排烟窗电控箱 | 台 | 1 | 163.8614 | 3386.468 | 8.1931 | 3558.5224 | 3558.5224
控制箱 | 多联机外机电控箱DL-RF-1~5 | 台 | 1 | 163.8614 | 3386.468 | 8.1931 | 3558.5224 | 3558.5224
磁力启动器 | DRB-10 | 台 | 1 | 163.8614 | 477.929 | 8.1931 | 649.9834 | 649.9834
送配电装置系统 | 送配电装置系统 | 系统 | 63 | 2366.8862 | 364.1363 | 118.3443 | 2849.3669 | 179510.1146
防水防尘LED灯 | 220V 22W 防护等级IP54 | 套 | 9 | 27.3102 | 107.4202 | 1.3655 | 136.096 | 1224.8636
LED吸顶灯 | 220V 12W | 套 | 22 | 27.3102 | 29.1309 | 1.3655 | 57.8066 | 1271.7462
壁灯 | 220V 12W | 套 | 2 | 27.3102 | 29.1309 | 1.3655 | 57.8066 | 115.6133
LED筒灯 | 220V 20W | 套 | 196 | 27.3102 | 50.9791 | 1.3655 | 79.6548 | 15612.3458
双管LED灯 | 220V 20W | 套 | 29 | 27.3102 | 43.6964 | 1.3655 | 72.3721 | 2098.7909
紫外线杀菌灯 | 220V 36W 防护等级不低于IP54 | 套 | 5 | 27.3102 | 89.2134 | 1.3655 | 117.8891 | 589.4457
LED壁灯 | 220V 7W | 套 | 2 | 27.3102 | 59.1722 | 1.3655 | 87.8479 | 175.6958
壁装LED灯（自带蓄电池） | 220V 12W /12W 90min | 套 | 12 | 27.3102 | 116.5236 | 1.3655 | 145.1994 | 1742.3924
壁装LED灯（自带蓄电池） | 220V 12W /12W 90min | 套 | 12 | 27.3102 | 116.5236 | 1.3655 | 145.1994 | 1742.3924
双管LED灯（自带蓄电池） | 220V 2X18W/2X18W 90min | 套 | 29 | 27.3102 | 98.3168 | 1.3655 | 126.9926 | 3682.784
防水防尘LED灯（自带蓄电池） | 220V 22W/22W 防护等级不低于IP54 90min | 套 | 9 | 27.3102 | 180.2475 | 1.3655 | 208.9232 | 1880.3091
插座 | 1.名称：单相二、三孔组合安全型插座 2.型号；规格：250V 10A | 个 | 44 | 4.5517 | 9.1034 | 0.22759 | 13.8827 | 610.8387
插座 | 1.名称：单相三孔防溅安全型插座 2.型号：规格：250V，16A | 个 | 2 | 4.5517 | 10.9241 | 0.22759 | 15.7034 | 31.4068
插座 | 1.名称：单相三孔安全型插座座 2.型号：规格：250V，16A | 个 | 1 | 4.5517 | 10.9241 | 0.22759 | 15.7034 | 15.7034
插座 | 1.名称：单相二、三孔防溅型组合安全型插座 2.型号：规格：250V 16A | 个 | 18 | 4.5517 | 20.0275 | 0.22759 | 24.8068 | 446.5222
单联单控开关 | 1.名称：单联单控开关 2.型号、规格：250V 10A | 个 | 29 | 4.5517 | 6.3724 | 0.22759 | 11.1517 | 323.3986
双联单控开关 | 1.名称：双联单控开关 2.型号、规格：250V 10A | 个 | 25 | 4.5517 | 8.1931 | 0.22759 | 12.9724 | 324.3089
三联单控开关 | 1.名称：三联单控开关 2.型号、规格：250V 10A | 个 | 1 | 4.5517 | 10.9241 | 0.22759 | 15.7034 | 15.7034
防水型单联单控开关 | 1.名称：防水型单联单控开关 2.型号、规格：250V 10A | 个 | 21 | 4.5517 | 15.4758 | 0.22759 | 20.2551 | 425.3568
防水型双联单控开关 | 1.名称：防水型双联单控开关 2.型号、规格：250V 10A | 个 | 11 | 4.5517 | 17.2965 | 0.22759 | 22.0758 | 242.8334
防水型三联单控开关 | 1.名称：防水型三联单控开关 2.型号、规格：250V 10A | 个 | 4 | 4.5517 | 20.0275 | 0.22759 | 24.8068 | 99.2272
紫外线灯单联单控开关 | 1.名称：紫外线灯单联单控开关 2.型号、规格：250V 10A | 个 | 2 | 4.5517 | 6.3724 | 0.22759 | 11.1517 | 22.3034
开关盒 | 开关盒 | 个 | 99 | 4.5517 | 1.3655 | 0.22759 | 6.1448 | 608.3353
接线盒 | 接线盒 | 个 | 449 | 4.5517 | 1.3655 | 0.22759 | 6.1448 | 2759.0156
A型应急照明灯 | 36V 5W | 套 | 50 | 27.3102 | 77.379 | 1.3655 | 106.0547 | 5302.7355
A型应急照明灯 | 36V 5W 防护等级IP65 | 套 | 5 | 27.3102 | 180.2475 | 1.3655 | 208.9232 | 1044.6161
A型应急照明灯 | 36V 5W 防护等级IP67 | 套 | 5 | 27.3102 | 186.6199 | 1.3655 | 215.2956 | 1076.4781
A型应急照明疏散出口灯 | 36V 1W | 套 | 17 | 27.3102 | 77.379 | 1.3655 | 106.0547 | 1802.9301
A型应急照明安全出口灯 | 36V 1W | 套 | 6 | 27.3102 | 77.379 | 1.3655 | 106.0547 | 636.3283
A型应急照明疏散指示灯 | 36V 1W | 套 | 27 | 27.3102 | 77.379 | 1.3655 | 106.0547 | 2863.4772
A型应急照明疏散指示灯 | 36V 1W | 套 | 3 | 27.3102 | 180.2475 | 1.3655 | 208.9232 | 626.7697
A型双面多信息复合标志灯 | 36V 1W | 套 | 4 | 27.3102 | 77.379 | 1.3655 | 106.0547 | 424.2188
A型应急照明楼层指示灯 | 36V 1W | 套 | 7 | 27.3102 | 77.379 | 1.3655 | 106.0547 | 742.383
接线盒 | 接线盒 | 个 | 18 | 4.5517 | 1.3655 | 0.22759 | 6.1448 | 110.6064
电气配管 | 材质：镀锌钢管 规格：DN100 | m | 1.57 | 31.8619 | 82.841 | 1.5931 | 116.296 | 182.5848
电气配管 | 材质：镀锌钢管 规格：DN80 | m | 6.2 | 31.8619 | 62.8135 | 1.5931 | 96.2685 | 596.865
电气配管 | 材质：镀锌钢管 规格：DN65 | m | 4.63 | 31.8619 | 54.6205 | 1.5931 | 88.0755 | 407.7895
电气配管 | 材质：镀锌钢管 规格：DN50 | m | 40.82 | 31.8619 | 40.055 | 1.5931 | 73.51 | 3000.6792
电气配管 | 材质：镀锌钢管 规格：DN50 | m | 25.88 | 31.8619 | 40.055 | 1.5931 | 73.51 | 1902.4394
电气配管 | 材质：镀锌钢管 规格：DN40 | m | 28.84 | 16.3861 | 32.7723 | 0.81931 | 49.9777 | 1441.3573
电气配管 | 材质：镀锌钢管 规格：DN40 | m | 117.28 | 16.3861 | 32.7723 | 0.81931 | 49.9777 | 5861.3862
电气配管 | 材质：镀锌钢管 规格：DN32 | m | 194.23 | 16.3861 | 25.4895 | 0.81931 | 42.695 | 8292.6472
电气配管 | 材质：镀锌钢管 规格：DN32 | m | 40.03 | 16.3861 | 25.4895 | 0.81931 | 42.695 | 1709.0803
电气配管 | 材质：镀锌钢管 规格：DN25 | m | 86.12 | 16.3861 | 20.0275 | 0.81931 | 37.2329 | 3206.5009
电气配管 | 材质：镀锌钢管 规格：DN25 | m | 25.75 | 16.3861 | 20.0275 | 0.81931 | 37.2329 | 958.7482
电气配管 | 材质：镀锌钢管 规格：DN20 | m | 1843.05 | 16.3861 | 13.6551 | 0.81931 | 30.8606 | 56877.5463
电气配管 | 材质：镀锌钢管 规格：DN20 | m | 187.64 | 16.3861 | 13.6551 | 0.81931 | 30.8606 | 5790.6746
电气配管 | 材质：镀锌钢管 规格：DN15 | m | 459.22 | 16.3861 | 10.9241 | 0.81931 | 28.1295 | 12917.644
电缆桥架 | 300*150 | m | 19.55 | 27.3102 | 69.1859 | 1.3655 | 97.8616 | 1913.1951
电缆桥架 | 300*100 | m | 109.81 | 27.3102 | 60.9928 | 1.3655 | 89.6686 | 9846.5062
电缆桥架 | 200*100 | m | 15.53 | 27.3102 | 47.3377 | 1.3655 | 76.0135 | 1180.4891
电缆桥架 | 100*100 | m | 42.57 | 27.3102 | 27.3102 | 1.3655 | 55.986 | 2383.3224
桥架支撑架 | 桥架支撑架 | kg | 180 | 1.8207 | 5.462 | 0.091034 | 7.3738 | 1327.277
铁构件 | 电气配管支架 | kg | 2859.94 | 1.8207 | 5.462 | 0.091034 | 7.3738 | 21088.514
防火堵洞 | 防火堵洞 | 处 | 100 | 27.3102 | 109.2409 | 1.3655 | 137.9166 | 13791.6641
抗震支架安装 | 规格型号：KZQ-600-T | 套 | 60 | 38.2343 | 139.2822 | 1.9117 | 179.4282 | 10765.691
抗震支架安装 | 规格型号：KZQ-600-T | 套 | 58 | 38.2343 | 139.2822 | 1.9117 | 179.4282 | 10406.8347
抗震支架安装 | 抗震支架KZQ-300-T | 套 | 10 | 38.2343 | 133.8201 | 1.9117 | 173.9661 | 1739.6614
抗震支架安装 | 抗震支架KZQ-300-TL | 套 | 16 | 38.2343 | 221.2128 | 1.9117 | 261.3589 | 4181.7418
防火堵洞 | 防火堵洞 | 处 | 30 | 27.3102 | 109.2409 | 1.3655 | 137.9166 | 4137.4992
电气配线 | WDZC-BYJ-0.45/0.75，6mm2 | m | 57.73 | 2.731 | 4.3059 | 0.13655 | 7.1735 | 414.1253
电气配线 | WDZC-BYJ-0.45/0.75， 4mm2 | m | 2260.85 | 2.731 | 2.904 | 0.13655 | 5.7716 | 13048.6338
电气配线 | ：WDZC-BYJ-0.45/0.75，6mm2 | m | 561.43 | 2.731 | 4.3059 | 0.13655 | 7.1735 | 4027.4102
电气配线 | WDZC-BYJ-0.45/0.75， 2.5mm2 | m | 2861.93 | 2.731 | 1.8207 | 0.13655 | 4.6883 | 13417.4589
电气配线 | WDZCN-BYJ-0.45/0.75， 2.5mm2 | m | 1204.57 | 2.731 | 1.8207 | 0.13655 | 4.6883 | 5647.3319
电气配线 | WDZCN-RYJS-2X2.5mm2 | m | 920.64 | 2.731 | 4.6609 | 0.13655 | 7.5285 | 6931.0557
电力电缆 | WDZC-YJY-0.6/1.0，3X120+2X70mm2 | m | 6.98 | 40.9653 | 439.1757 | 2.0483 | 482.1893 | 3365.6816
电力电缆 | WDZCNJ-YJY23-0.6/1.0-3×70+2×35 | m | 80.61 | 31.8619 | 226.0649 | 1.5931 | 259.52 | 20919.905
电力电缆 | WDZCNJ-YJY23-0.6/1.0-4×95+1×50 | m | 399.91 | 31.8619 | 351.6556 | 1.5931 | 385.1106 | 154009.5794
电力电缆 | WDZC-YJY23-0.6/1.0-4×185+1×95 | m | 181.51 | 40.9653 | 590.7566 | 2.0483 | 633.7702 | 115035.6299
电力电缆 | WDZC-YJY-0.6/1.0-5×2.5 | m | 227.78 | 2.731 | 10.2504 | 0.13655 | 13.118 | 2988.0207
电力电缆 | WDZC-YJY-0.6/1.0-5×4 | m | 68.47 | 2.731 | 20.2915 | 0.13655 | 23.1591 | 1585.7016
电力电缆 | WDZC-YJY-0.6/1.0-5×6 | m | 49.01 | 2.731 | 24.652 | 0.13655 | 27.5196 | 1348.7358
电力电缆 | WDZC-YJY-0.6/1.0-3×4 | m | 44.79 | 2.731 | 11.798 | 0.13655 | 14.6656 | 656.8718
电力电缆 | WDZC-YJY-0.6/1.0-3×70+2×35 | m | 22.08 | 31.8619 | 226.0649 | 1.5931 | 259.52 | 5730.201
电力电缆 | WDZC-YJY-0.6/1.0-4×2.5 | m | 87.26 | 2.731 | 8.3387 | 0.13655 | 11.2063 | 977.8614
电力电缆 | WDZC-YJY-0.6/1.0-4×4 | m | 48.35 | 2.731 | 15.931 | 0.13655 | 18.7985 | 908.9094
电力电缆 | WDZC-YJY-0.6/1.0-4×50+1×25 | m | 21.19 | 31.8619 | 161.0029 | 1.5931 | 194.4579 | 4120.5631
电力电缆 | WDZC-YJY-0.6/1.0-4×70+1×35 | m | 15.18 | 31.8619 | 226.0649 | 1.5931 | 259.52 | 3939.5132
电力电缆 | WDZCN-YJY-0.6/1.0-3×25 | m | 47.39 | 16.3861 | 78.4896 | 0.81931 | 95.695 | 4534.9875
电力电缆 | WDZCN-YJY-0.6/1.0-4×2.5 | m | 8.13 | 2.731 | 8.3387 | 0.13655 | 11.2063 | 91.1072
电力电缆 | WDZCN-YJY-0.6/1.0-4×25 | m | 47.39 | 16.3861 | 88.0118 | 0.81931 | 105.2172 | 4986.243
电力电缆 | WDZCN-YJY-0.6/1.0-5×2.5 | m | 19.63 | 2.731 | 10.2504 | 0.13655 | 13.118 | 257.5066
电力电缆 | WDZCNJ-YJY-0.6/1.0-3×70+2×35 | m | 39.69 | 31.8619 | 226.0649 | 1.5931 | 259.52 | 10300.3477
电力电缆 | WDZCNJ-YJY-0.6/1.0-4×25+1×16 | m | 92.82 | 16.3861 | 86.1729 | 0.81931 | 103.3783 | 9595.5746
电力电缆 | ZR-YJV-0.6/1.0，4X70+1X35mm2 | m | 12.63 | 31.8619 | 226.0649 | 1.5931 | 259.52 | 3277.7373
电力电缆 | WDZC-YJY-0.6/1.0，4X35+1X16mm2 | m | 15.39 | 16.3861 | 138.1169 | 0.81931 | 155.3224 | 2390.4111
电力电缆 | WDZC-YJY-0.6/1.0，4X25+1X16mm2 | m | 142.85 | 16.3861 | 86.1729 | 0.81931 | 103.3783 | 14767.5913
电力电缆 | WDZCN-YJY-0.6/1.0，4X25+1X16mm2 | m | 68.88 | 16.3861 | 86.1729 | 0.81931 | 103.3783 | 7120.6979
电力电缆 | WDZCN-YJY-0.6/1.0，4X25+1X16mm2 | m | 68.88 | 16.3861 | 86.1729 | 0.81931 | 103.3783 | 7120.6979
电力电缆 | WDZC-YJY-0.6/1.0，5X16mm2 | m | 58.4 | 16.3861 | 68.5669 | 0.81931 | 85.7723 | 5009.1033
电力电缆 | WDZC-YJY-0.6/1.0，5X10mm2 | m | 326.65 | 16.3861 | 40.938 | 0.81931 | 58.1435 | 18992.5648
电力电缆 | WDZCN-YJY-0.6/1.0，5X6mm2 | m | 99.78 | 2.731 | 24.652 | 0.13655 | 27.5196 | 2745.9061
电力电缆 | WDZCN-YJY-0.6/1.0，5X4mm2 | m | 36.87 | 2.731 | 20.2915 | 0.13655 | 23.1591 | 853.875
电力电缆 | WDZCN-YJY-0.6/1.0，3X4mm2 | m | 11.49 | 2.731 | 11.798 | 0.13655 | 14.6656 | 168.5076
电力电缆 | WDZCN-YJY-0.6/1.0，3X2.5mm2 | m | 11.95 | 2.731 | 7.1917 | 0.13655 | 10.0593 | 120.2082
控制电缆 | WDZC-KYJY-0.45/0.75，8X1.5mm2 | m | 259.58 | 2.731 | 11.2518 | 0.13655 | 14.1194 | 3665.1104
控制电缆 | WDZCN-KYJY-0.45/0.75，8X1.5mm2 | m | 311.57 | 2.731 | 11.2518 | 0.13655 | 14.1194 | 4399.1773
控制电缆 | WDZCN-KYJY-0.45/0.75，16X1.5mm2 | m | 10 | 2.731 | 29.0126 | 0.13655 | 31.8801 | 318.8014
控制电缆 | WDZCN-KYJY-0.45/0.75，7X1.5mm2 | m | 30 | 2.731 | 12.0893 | 0.13655 | 14.9569 | 448.707
控制电缆 | WDZCN-KYJY-0.45/0.75，3X1.5mm2 | m | 90 | 2.731 | 6.1903 | 0.13655 | 9.0579 | 815.2102
接地母线 | 材质：热镀锌扁钢 规格：40*4 | m | 100 | 4.5517 | 10.9241 | 0.22759 | 15.7034 | 1570.338
避雷装置（避雷网） | 材质：热镀锌圆钢 规格：Φ10 | m | 168.47 | 4.5517 | 4.3696 | 0.22759 | 9.1489 | 1541.3195
避雷装置（避雷网） | 材质：热镀锌圆钢 规格：Φ10 | m | 15.98 | 4.5517 | 4.3696 | 0.22759 | 9.1489 | 146.1998
接地极（板）制作及安装 | 材质：镀锌钢板 规格：200mmx200mmx10mm | 块 | 16 | 20.0275 | 17.7516 | 1.0014 | 38.7805 | 620.4883
避雷装置 | 引下线 | m | 625 | 4.5517 | 8.8303 | 0.22759 | 13.6096 | 8505.9974
等电位端子箱、测试板 | MEB总等电位箱 | 台 | 1 | 77.379 | 254.8954 | 3.8689 | 336.1434 | 336.1434
等电位端子箱、测试板 | LEB局部等电位箱 | 台 | 10 | 77.379 | 254.8954 | 3.8689 | 336.1434 | 3361.4336
接地系统调试 | 接地系统调试 | 系统 | 1 | 5462.0452 | 3641.3634 | 273.1023 | 9376.5109 | 9376.5109
子项3
配电箱 | 照明配电箱 | 台 | 1 | 163.8614 | 1370.9733 | 8.1931 | 1543.0278 | 1543.0278
配电箱 | 照明配电箱 | 台 | 1 | 163.8614 | 1849.8126 | 8.1931 | 2021.8671 | 2021.8671
配电箱 | 应急照明配电箱 | 台 | 1 | 163.8614 | 1784.2681 | 8.1931 | 1956.3225 | 1956.3225
配电箱 | :配电总箱 | 台 | 1 | 163.8614 | 5524.8587 | 8.1931 | 5696.9131 | 5696.9131
配电箱 | 应急照明集中电源 | 台 | 1 | 163.8614 | 1784.2681 | 8.1931 | 1956.3225 | 1956.3225
送配电装置系统 | 送配电装置系统 | 系统 | 1 | 2731.0226 | 910.3409 | 136.5511 | 3777.9146 | 3777.9146
双管LED灯（自带蓄电池） | 220V 2X18W/2X18W 90min | 套 | 19 | 27.3102 | 116.5236 | 1.3655 | 145.1994 | 2758.788
双管格栅LED灯 | 220V 2X22W | 套 | 18 | 27.3102 | 113.7926 | 1.3655 | 142.4683 | 2564.4302
LED筒灯 | 220V 10W | 套 | 4 | 27.3102 | 25.4895 | 1.3655 | 54.1653 | 216.6611
LED吸顶灯 | 220V 12W | 套 | 8 | 27.3102 | 29.1309 | 1.3655 | 57.8066 | 462.4532
壁灯 | 220V 12W | 套 | 20 | 27.3102 | 32.7723 | 1.3655 | 61.448 | 1228.9602
信息插座底盒（接线盒） | 信息插座底盒（接线盒） | 个 | 69 | 4.5517 | 1.3655 | 0.22759 | 6.1448 | 423.9913
插座 | 1.名称：单相二、三孔组合安全型插座 2.型号；规格：250V 10A | 个 | 49 | 4.5517 | 9.1034 | 0.22759 | 13.8827 | 680.2522
插座 | 1.名称：单相三孔安全型插座 2.型号：规格：250V，16A | 个 | 7 | 4.5517 | 10.9241 | 0.22759 | 15.7034 | 109.9237
插座 | 1.名称：三相安全型插座 2.型号：规格：440V 20A | 个 | 3 | 4.5517 | 40.9653 | 0.22759 | 45.7446 | 137.2339
单联单控开关 | 1.名称：单联单控开关 2.型号、规格：250V 10A | 个 | 6 | 4.5517 | 6.3724 | 0.22759 | 11.1517 | 66.9101
双联单控开关 | 1.名称：双联单控开关 2.型号、规格：250V 10A | 个 | 4 | 4.5517 | 8.1931 | 0.22759 | 12.9724 | 51.8894
三联单控开关 | 1.名称：三联单控开关 2.型号、规格：250V 10A | 个 | 6 | 4.5517 | 10.9241 | 0.22759 | 15.7034 | 94.2203
防水型单联单控开关 | 1.名称：防水型单联单控开关 2.型号、规格：250V 10A | 个 | 4 | 4.5517 | 15.4758 | 0.22759 | 20.2551 | 81.0203
接线盒 | 接线盒 | 个 | 449 | 4.5517 | 1.3655 | 0.22759 | 6.1448 | 2759.0156
A型应急照明灯 | 36V 5W | 套 | 15 | 27.3102 | 77.379 | 1.3655 | 106.0547 | 1590.8207
A型应急照明疏散出口灯 | 36V 1W | 套 | 2 | 27.3102 | 77.379 | 1.3655 | 106.0547 | 212.1094
A型应急照明安全出口灯 | 36V 3W | 套 | 3 | 27.3102 | 77.379 | 1.3655 | 106.0547 | 318.1641
A型应急照明疏散指示灯 | 36V 1W | 套 | 9 | 27.3102 | 77.379 | 1.3655 | 106.0547 | 954.4924
A型应急照明楼层指示灯 | 36V 1W | 套 | 2 | 27.3102 | 77.379 | 1.3655 | 106.0547 | 212.1094
电气配管 | 材质：镀锌钢管 规格：DN80 | m | 5.05 | 31.8619 | 62.8135 | 1.5931 | 96.2685 | 486.1562
电气配管 | 材质：镀锌钢管 规格：DN50 | m | 20 | 31.8619 | 40.055 | 1.5931 | 73.51 | 1470.2005
电气配管 | 材质：镀锌钢管 规格：DN40 | m | 3.32 | 16.3861 | 32.7723 | 0.81931 | 49.9777 | 165.926
电气配管 | 材质：镀锌钢管 规格：DN32 | m | 18.66 | 16.3861 | 25.4895 | 0.81931 | 42.695 | 796.6884
电气配管 | 材质：镀锌钢管 规格：DN25 | m | 71.75 | 16.3861 | 20.0275 | 0.81931 | 37.2329 | 2671.4635
电气配管 | 材质：镀锌钢管 规格：DN20 | m | 651 | 16.3861 | 13.6551 | 0.81931 | 30.8606 | 20090.2214
电气配管 | 材质：镀锌钢管 规格：DN15 | m | 158.07 | 16.3861 | 10.9241 | 0.81931 | 28.1295 | 4446.4352
电气配线 | NH-RVV-0.45/0.75-2X2.5 | m | 173.62 | 2.731 | 5.2163 | 0.13655 | 8.0838 | 1403.514
电气配线 | ZR-BV-0.45/0.75，6mm2 | m | 132.33 | 2.731 | 4.224 | 0.13655 | 7.0916 | 938.4255
电气配线 | ZR-BV-0.45/0.75，4mm2 | m | 1080.3 | 2.731 | 2.8403 | 0.13655 | 5.7078 | 6166.1765
电气配线 | ZR-BV-0.45/0.75，2.5mm2 | m | 507.7 | 2.731 | 1.8207 | 0.13655 | 4.6883 | 2380.2273
电气配线 | NH-BV-0.45/0.75，2.5mm2 | m | 419.88 | 2.731 | 1.8207 | 0.13655 | 4.6883 | 1968.5047
电力电缆 | ZR-YJV-0.6/1.0，4X70+1X35mm2 | m | 8.28 | 31.8619 | 226.0649 | 1.5931 | 259.52 | 2148.8254
电力电缆 | WDZC-YJY-0.6/1.0，5X16mm2 | m | 32.01 | 16.3861 | 68.5669 | 0.81931 | 85.7723 | 2745.5718
电力电缆 | NH-YJV-0.6/1.0，3X4mm2 | m | 27.83 | 2.731 | 12.2896 | 0.13655 | 15.1572 | 421.8242
电力电缆 | NH-YJV-0.6/1.0，5X6mm2 | m | 9.41 | 2.731 | 28.7304 | 0.13655 | 31.5979 | 297.3365
电力电缆 | ZR-YJV-0.6/1.0，4X2.5mm2 | m | 32.13 | 2.731 | 8.3387 | 0.13655 | 11.2063 | 360.0583
电力电缆 | ZR-YJV-0.6/1.0，5X2.5mm2 | m | 50.11 | 2.731 | 10.2504 | 0.13655 | 13.118 | 657.3436
防火堵洞 | 防火堵洞 | 处 | 30 | 27.3102 | 109.2409 | 1.3655 | 137.9166 | 4137.4992
避雷装置（避雷网） | 材质：热镀锌圆钢 规格：Φ10 | m | 57.09 | 4.5517 | 4.3696 | 0.22759 | 9.1489 | 522.3122
接地极（板）制作及安装 | 材质：镀锌钢板 规格：200mmx200mmx10mm | 块 | 4 | 20.0275 | 17.7516 | 1.0014 | 38.7805 | 155.1221
避雷装置 | 均压环 | m | 57.06 | 4.5517 | 8.8303 | 0.22759 | 13.6096 | 776.5635
避雷装置 | 引下线 | m | 94.76 | 4.5517 | 8.8303 | 0.22759 | 13.6096 | 1289.6453
等电位端子箱、测试板 | MEB总等电位箱 | 台 | 1 | 77.379 | 254.8954 | 3.8689 | 336.1434 | 336.1434
等电位端子箱、测试板 | LEB局部等电位箱 | 台 | 3 | 77.379 | 254.8954 | 3.8689 | 336.1434 | 1008.4301
接地母线 | 材质：热镀锌扁钢 规格：40*4 | m | 77.88 | 4.5517 | 10.9241 | 0.22759 | 15.7034 | 1222.9792
接地系统调试 | 接地系统调试 | 系统 | 1 | 1820.6817 | 910.3409 | 91.0341 | 2822.0567 | 2822.0567
子项4
配电箱 | 吊车配电箱 | 台 | 3 | 163.8614 | 2139.301 | 8.1931 | 2311.3554 | 6934.0663
配电箱 | 吊车配电箱 | 台 | 6 | 163.8614 | 2139.301 | 8.1931 | 2311.3554 | 13868.1327
配电箱 | 吊车配电箱 | 台 | 3 | 163.8614 | 2139.301 | 8.1931 | 2311.3554 | 6934.0663
配电箱 | 吊车配电箱 | 台 | 3 | 163.8614 | 2139.301 | 8.1931 | 2311.3554 | 6934.0663
配电箱 | 风机电控箱 | 台 | 1 | 163.8614 | 1093.3194 | 8.1931 | 1265.3738 | 1265.3738
配电箱 | 公共配电箱 | 台 | 1 | 163.8614 | 5163.4534 | 8.1931 | 5335.5078 | 5335.5078
配电箱 | 公共配电箱 | 台 | 1 | 163.8614 | 5163.4534 | 8.1931 | 5335.5078 | 5335.5078
配电箱 | 屋顶风机配电箱 | 台 | 1 | 163.8614 | 6166.649 | 8.1931 | 6338.7034 | 6338.7034
配电箱 | 屋顶风机配电箱 | 台 | 1 | 163.8614 | 6166.649 | 8.1931 | 6338.7034 | 6338.7034
配电箱 | 屋顶风机配电箱 | 台 | 1 | 163.8614 | 6166.649 | 8.1931 | 6338.7034 | 6338.7034
配电箱 | 屋顶风机配电箱 | 台 | 1 | 163.8614 | 6166.649 | 8.1931 | 6338.7034 | 6338.7034
配电箱 | 屋顶风机配电箱 | 台 | 1 | 163.8614 | 6166.649 | 8.1931 | 6338.7034 | 6338.7034
配电箱 | 屋顶风机配电箱 | 台 | 1 | 163.8614 | 6166.649 | 8.1931 | 6338.7034 | 6338.7034
配电箱 | 屋顶风机配电箱 | 台 | 1 | 163.8614 | 6166.649 | 8.1931 | 6338.7034 | 6338.7034
配电箱 | 屋顶风机配电箱 | 台 | 1 | 163.8614 | 6166.649 | 8.1931 | 6338.7034 | 6338.7034
配电箱 | 工艺设备配电箱 | 台 | 69 | 163.8614 | 6074.7046 | 8.1931 | 6246.759 | 431026.3707
配电箱 | 工艺设备配电箱 | 台 | 1 | 163.8614 | 6074.7046 | 8.1931 | 6246.759 | 6246.759
配电箱 | 集中式旱烟除尘配电箱 | 台 | 1 | 163.8614 | 5356.4456 | 8.1931 | 5528.5001 | 5528.5001
配电箱 | 工具间配电箱 | 台 | 1 | 163.8614 | 6074.7046 | 8.1931 | 6246.759 | 6246.759
配电箱 | 工具间配电箱 | 台 | 1 | 163.8614 | 6074.7046 | 8.1931 | 6246.759 | 6246.759
配电箱 | 工具间配电箱 | 台 | 1 | 163.8614 | 6074.7046 | 8.1931 | 6246.759 | 6246.759
配电箱 | 空调系统配电箱 | 台 | 1 | 163.8614 | 6184.8558 | 8.1931 | 6356.9102 | 6356.9102
配电箱 | 配套设备用房配电箱 | 台 | 1 | 163.8614 | 2294.059 | 8.1931 | 2466.1134 | 2466.1134
配电箱 | 消防设备配电箱 | 台 | 1 | 163.8614 | 6074.7046 | 8.1931 | 6246.759 | 6246.759
配电箱 | 消防设备配电箱 | 台 | 1 | 163.8614 | 6074.7046 | 8.1931 | 6246.759 | 6246.759
配电箱 | 探伤室照明配电箱 | 台 | 1 | 163.8614 | 1119.7193 | 8.1931 | 1291.7737 | 1291.7737
配电箱 | 探伤室照明配电箱 | 台 | 1 | 163.8614 | 5356.4456 | 8.1931 | 5528.5001 | 5528.5001
配电箱 | 通信设备配电箱 | 台 | 2 | 163.8614 | 1262.6428 | 8.1931 | 1434.6972 | 2869.3944
配电箱 | 仪控设备配电箱 | 台 | 1 | 163.8614 | 6074.7046 | 8.1931 | 6246.759 | 6246.759
配电箱 | 断路器箱 | 台 | 7 | 163.8614 | 680.935 | 8.1931 | 852.9894 | 5970.9257
配电箱 | 热水器断路器箱 | 台 | 1 | 163.8614 | 680.935 | 8.1931 | 852.9894 | 852.9894
配电箱 | 配电箱 | 台 | 1 | 163.8614 | 1119.7193 | 8.1931 | 1291.7737 | 1291.7737
配电箱 | 热水器断路器箱 | 台 | 1 | 163.8614 | 680.935 | 8.1931 | 852.9894 | 852.9894
配电箱 | 热水器断路器箱 | 台 | 1 | 163.8614 | 680.935 | 8.1931 | 852.9894 | 852.9894
配电箱 | 热水器断路器箱 | 台 | 1 | 163.8614 | 680.935 | 8.1931 | 852.9894 | 852.9894
配电箱 | 热水器断路器箱 | 台 | 1 | 163.8614 | 680.935 | 8.1931 | 852.9894 | 852.9894
配电箱 | 热水器断路器箱 | 台 | 1 | 163.8614 | 680.935 | 8.1931 | 852.9894 | 852.9894
配电箱 | 热水器断路器箱 | 台 | 1 | 163.8614 | 680.935 | 8.1931 | 852.9894 | 852.9894
配电箱 | 热水器断路器箱 | 台 | 1 | 163.8614 | 680.935 | 8.1931 | 852.9894 | 852.9894
配电箱 | 应急照明配电箱 | 台 | 1 | 163.8614 | 3905.3623 | 8.1931 | 4077.4167 | 4077.4167
配电箱 | 照明配电总箱 | 台 | 1 | 163.8614 | 8833.0374 | 8.1931 | 9005.0918 | 9005.0918
配电箱 | 照明控制箱 | 台 | 55 | 163.8614 | 690.0384 | 8.1931 | 862.0928 | 47415.1038
配电箱 | 电伴热控制箱 | 台 | 18 | 163.8614 | 690.0384 | 8.1931 | 862.0928 | 15517.6703
配电箱 | 电动排烟窗总控箱 | 台 | 1 | 163.8614 | 690.0384 | 8.1931 | 862.0928 | 862.0928
LED工矿灯 | 220w | 套 | 264 | 27.3102 | 500.6875 | 1.3655 | 529.3632 | 139751.8878
单管LED灯 | 28w | 套 | 15 | 27.3102 | 31.8619 | 1.3655 | 60.5377 | 908.065
防水LED灯 | 18w | 套 | 5 | 27.3102 | 86.4824 | 1.3655 | 115.1581 | 575.7906
双管LED灯 | 2*28w | 套 | 69 | 27.3102 | 43.6964 | 1.3655 | 72.3721 | 4993.6748
双管LED灯（自带蓄电池） | 2*28w | 套 | 26 | 27.3102 | 180.2475 | 1.3655 | 208.9232 | 5432.0039
LED筒灯 | 20w | 套 | 4 | 27.3102 | 50.9791 | 1.3655 | 79.6548 | 318.6193
无极灯 | 250w | 套 | 6 | 27.3102 | 500.6875 | 1.3655 | 529.3632 | 3176.1793
无极灯 | 18w | 套 | 43 | 27.3102 | 86.4824 | 1.3655 | 115.1581 | 4951.7991
接线盒（灯头盒） | 接线盒（灯头盒） | 个 | 432 | 1.8207 | 1.3655 | 0.091034 | 3.2772 | 1415.7621
插座 | 1.名称：单相二、三孔组合安全型插座 2.型号、规格：250V 10A | 个 | 124 | 4.5517 | 9.1034 | 0.22759 | 13.8827 | 1721.4546
插座 | 1.名称：单相二、三孔组合安全型插座（防溅型） 2.型号、规格：250V 10A | 个 | 6 | 4.5517 | 18.2068 | 0.22759 | 22.9861 | 137.9166
插座 | 1.名称：单相三孔安全型插座 2.型号、规格：250V 16A | 个 | 9 | 4.5517 | 10.9241 | 0.22759 | 15.7034 | 141.3304
单联单控开关 | 1.名称：单联单控开关 2.型号、规格：250V 10A | 个 | 15 | 4.5517 | 6.3724 | 0.22759 | 11.1517 | 167.2751
双联单控开关 | 1.名称：双联单控开关 2.型号、规格：250V 10A | 个 | 37 | 4.5517 | 8.1931 | 0.22759 | 12.9724 | 479.9772
小电器 | 1.名称：三联单控开关 2.型号、规格：250V 10A | 个 | 16 | 4.5517 | 10.9241 | 0.22759 | 15.7034 | 251.2541
小电器 | 空白面板 | 个 | 23 | 4.5517 | 3.6414 | 0.22759 | 8.4207 | 193.675
开关（插座）盒 | 开关（插座）盒 | 个 | 256 | 4.5517 | 1.3655 | 0.22759 | 6.1448 | 1573.069
A型应急照明灯 | 36V 5W | 套 | 165 | 27.3102 | 77.379 | 1.3655 | 106.0547 | 17499.0272
A型应急照明疏散出口灯 | 36V 1W | 套 | 9 | 27.3102 | 77.379 | 1.3655 | 106.0547 | 954.4924
A型应急照明安全出口灯 | 36V 1W | 套 | 6 | 27.3102 | 77.379 | 1.3655 | 106.0547 | 636.3283
A型应急照明疏散指示灯 | 36V 1W | 套 | 147 | 27.3102 | 77.379 | 1.3655 | 106.0547 | 15590.0424
A型应急照明楼层指示灯 | 36V 1W | 套 | 4 | 27.3102 | 77.379 | 1.3655 | 106.0547 | 424.2188
磁力启动器 | DRB-10 | 台 | 4 | 91.0341 | 435.1429 | 4.5517 | 530.7287 | 2122.9149
电气配管 | 镀锌钢管 DN125 | m | 1456.32 | 31.8619 | 104.6892 | 1.5931 | 138.1442 | 201182.1989
电气配管 | 镀锌钢管 DN100 | m | 256.43 | 31.8619 | 82.841 | 1.5931 | 116.296 | 29821.7949
电气配管 | 镀锌钢管 DN100 | m | 16.43 | 31.8619 | 82.841 | 1.5931 | 116.296 | 1910.744
电气配管 | 镀锌钢管 DN80 | m | 19.75 | 31.8619 | 62.8135 | 1.5931 | 96.2685 | 1901.3038
电气配管 | 镀锌钢管 DN80 | m | 43.58 | 31.8619 | 62.8135 | 1.5931 | 96.2685 | 4195.3832
电气配管 | 镀锌钢管 DN50 | m | 116.37 | 31.8619 | 40.055 | 1.5931 | 73.51 | 8554.3616
电气配管 | 镀锌钢管 DN50 | m | 26.37 | 31.8619 | 40.055 | 1.5931 | 73.51 | 1938.4593
电气配管 | 镀锌钢管 DN40 | m | 167.84 | 16.3861 | 32.7723 | 0.81931 | 49.9777 | 8388.2594
电气配管 | 镀锌钢管 DN40 | m | 5.9 | 16.3861 | 32.7723 | 0.81931 | 49.9777 | 294.8685
电气配管 | 镀锌钢管 DN32 | m | 178.53 | 16.3861 | 25.4895 | 0.81931 | 42.695 | 7622.3359
电气配管 | 镀锌钢管 DN25 | m | 69.64 | 16.3861 | 20.0275 | 0.81931 | 37.2329 | 2592.902
电气配管 | 镀锌钢管 DN20 | m | 4683.56 | 16.3861 | 13.6551 | 0.81931 | 30.8606 | 144537.262
电气配管 | 镀锌钢管 DN20 | m | 1864.22 | 16.3861 | 13.6551 | 0.81931 | 30.8606 | 57530.8643
电气配管 | 镀锌钢管 DN15 | m | 1984.74 | 16.3861 | 10.9241 | 0.81931 | 28.1295 | 55829.8086
电缆桥架 | 600*150 | m | 974.66 | 40.9653 | 199.3646 | 2.0483 | 242.3783 | 236236.3895
电缆桥架 | 200*150 | m | 653.77 | 27.3102 | 54.6205 | 1.3655 | 83.2962 | 54456.5494
等电位端子箱、测试板 | MEB总等电位箱 | 台 | 3 | 77.379 | 254.8954 | 3.8689 | 336.1434 | 1008.4301
等电位端子箱、测试板 | LEB局部等电位箱 | 台 | 4 | 77.379 | 254.8954 | 3.8689 | 336.1434 | 1344.5735
铁构件 | 电气配管支架 | kg | 1984.62 | 1.8207 | 5.462 | 0.091034 | 7.3738 | 14634.1135
桥架支撑架 | 桥架支架 | kg | 3784.76 | 1.8207 | 5.462 | 0.091034 | 7.3738 | 27907.9156
防火堵洞 | 防火堵洞 | 处 | 91 | 27.3102 | 109.2409 | 1.3655 | 137.9166 | 12550.4143
抗震支架安装 | KZQ-600-T | 套 | 54 | 38.2343 | 139.2822 | 1.9117 | 179.4282 | 9689.1219
抗震支架安装 | KZQ-600-TL | 套 | 51 | 38.2343 | 226.6749 | 1.9117 | 266.8209 | 13607.8662
电力电缆 | BBTRZ-0.6/1.0，5X16 mm2 | m | 37.74 | 16.3861 | 79.9006 | 0.81931 | 97.1061 | 3664.7827
电力电缆 | BBTRZ-0.6/1.0，3X4mm2 | m | 267.66 | 2.731 | 13.4457 | 0.13655 | 16.3133 | 4366.4201
电力电缆 | BTTYZ-0.6/1.0，3X4mm2 | m | 398.43 | 2.731 | 31.9985 | 0.13655 | 34.8661 | 13891.6823
电力电缆 | ZR-YJV-0.6/1.0，4X185+1X95mm2 | m | 2984.76 | 40.9653 | 590.7566 | 2.0483 | 633.7702 | 1891651.9562
电力电缆 | ZR-YJV-0.6/1.0，4X150+1X70mm2 | m | 19.99 | 40.9653 | 581.0888 | 2.0483 | 624.1024 | 12475.8067
电力电缆 | YJV-0.6/1.0，3X150+2X70mm2 | m | 1976.43 | 40.9653 | 416.6903 | 2.0483 | 459.7039 | 908572.6354
电力电缆 | WDZCN-YJY23-0.6/1.0-4*95+1*50 | m | 68.52 | 31.8619 | 364.5278 | 1.5931 | 397.9828 | 27269.7827
电力电缆 | ZR-YJV22-8.7/15kV-3x150 | m | 279.46 | 40.9653 | 360.5041 | 2.0483 | 403.5177 | 112767.0538
电力电缆 | ZR-YJV22-0.6/1.0-5x16 | m | 98.52 | 16.3861 | 60.8836 | 0.81931 | 78.089 | 7693.3321
电力电缆 | ZR-YJV-0.6/1.0，4X120+1X70mm2 | m | 1165.83 | 40.9653 | 389.9991 | 2.0483 | 433.0127 | 504819.2362
电力电缆 | ZR-YJV-0.6/1.0，3X120+2X70mm2 | m | 268.93 | 40.9653 | 355.4153 | 2.0483 | 398.4289 | 107149.4801
电力电缆 | ZR-YJV-0.6/1.0，4X95+1X50mm2 | m | 71.54 | 31.8619 | 351.6556 | 1.5931 | 385.1106 | 27550.8122
电力电缆 | ZR-YJV-0.6/1.0，3X95+2X50mm2 | m | 189.63 | 31.8619 | 275.4509 | 1.5931 | 308.906 | 58577.8381
电力电缆 | ZR-YJV-8.7/15，3X95mm2 | m | 58.96 | 31.8619 | 270.8537 | 1.5931 | 304.3087 | 17942.0435
电力电缆 | ZR-YJV-0.6/1.0，4X70+1X35mm2 | m | 297.57 | 31.8619 | 226.0649 | 1.5931 | 259.52 | 77225.3583
电力电缆 | ZR-YJV-0.6/1.0，4X50+1X25mm2 | m | 89.63 | 31.8619 | 161.0029 | 1.5931 | 194.4579 | 17429.2626
电力电缆 | ZR-YJV-0.6/1.0，3X25+2X16mm2 | m | 145.7 | 16.3861 | 78.4896 | 0.81931 | 95.695 | 13942.7661
电力电缆 | ZR-YJV-0.6/1.0，5X16mm2 | m | 895.73 | 16.3861 | 59.6273 | 0.81931 | 76.8328 | 68821.416
电力电缆 | ZR-YJV-0.6/1.0，5X10mm2 | m | 986.37 | 16.3861 | 39.8456 | 0.81931 | 57.0511 | 56273.4558
电力电缆 | ZR-YJV-0.6/1.0，3X10mm2 | m | 983.85 | 16.3861 | 24.2879 | 0.81931 | 41.4933 | 40823.2191
电力电缆 | ZR-YJV-0.6/1.0，5X6mm2 | m | 49.73 | 2.731 | 27.4832 | 0.13655 | 30.3508 | 1509.3435
电力电缆 | ZR-YJV-0.6/1.0，4X6mm2 | m | 64.82 | 2.731 | 22.1759 | 0.13655 | 25.0435 | 1623.3182
电力电缆 | ZR-YJV-0.6/1.0，5X4mm2 | m | 145.93 | 2.731 | 15.931 | 0.13655 | 18.7985 | 2743.2708
电力电缆 | ZR-YJV-0.6/1.0，3X4mm2 | m | 2167.83 | 2.731 | 9.8772 | 0.13655 | 12.7448 | 27628.4992
电力电缆 | ZR-YJV-0.6/1.0，5X2.5mm2 | m | 145.58 | 2.731 | 10.2504 | 0.13655 | 13.118 | 1909.7202
电力电缆 | ZR-YJV-0.6/1.0，4X2.5mm2 | m | 2684.75 | 2.731 | 8.3387 | 0.13655 | 11.2063 | 30086.1032
控制电缆 | ZR-KYJV-0.45/0.75，5X1.5 | m | 9863.86 | 2.731 | 7.0369 | 0.13655 | 9.9045 | 97696.686
电力电缆 | ZCYJV22-8.7/15KV-3*95 | m | 468.82 | 31.8619 | 270.8537 | 1.5931 | 304.3087 | 142666.0251
电力电缆 | ZCYJV22-8.7/15KV-3*120 | m | 59.5 | 40.9653 | 324.8187 | 2.0483 | 367.8323 | 21886.0236
电力电缆 | WDZC-YJY-4*25+1*16 | m | 176.38 | 16.3861 | 88.0118 | 0.81931 | 105.2172 | 18558.2092
控制电缆 | ZRKKVVP22-0.5kV-4*2.5 | m | 1687 | 2.731 | 8.3387 | 0.13655 | 11.2063 | 18905.0214
控制电缆 | ZRKKVVP22-0.5kV-4*4 | m | 265 | 2.731 | 19.2355 | 0.13655 | 22.1031 | 5857.3152
控制电缆 | ZRKKVVP22-0.5kV-7*2.5 | m | 364 | 2.731 | 29.0126 | 0.13655 | 31.8801 | 11604.3699
控制电缆 | ZRKKVVP22-0.5kV-10*1.5 | m | 534 | 2.731 | 15.8035 | 0.13655 | 18.6711 | 9970.3626
电气配线 | ZR-BV-0.45/0.75， 2.5mm2 | m | 11267.94 | 2.731 | 1.939 | 0.13655 | 4.8066 | 54160.4776
电气配线 | NH-BV-0.45/0.75， 2.5mm2 | m | 785.37 | 2.731 | 2.8494 | 0.13655 | 5.7169 | 4489.9136
电气配线 | NH-RVV-0.45/0.75-2X2.5 | m | 3215.75 | 2.731 | 7.1917 | 0.13655 | 10.0593 | 32348.0863
控制电缆 | ZRYJV22-1.0kV-4*4 | m | 658 | 2.731 | 15.931 | 0.13655 | 18.7985 | 12369.4385
电气配线 | ZR-BV-0.45/0.75， 4mm2 | m | 16759.64 | 2.731 | 2.904 | 0.13655 | 5.7716 | 96729.2857
接地母线 | 材质：热镀锌扁钢 规格：40*4 | m | 4632.64 | 4.5517 | 10.9241 | 0.22759 | 15.7034 | 72748.1057
避雷装置 （避雷网） | 材质：热镀锌圆钢 规格：Φ10 | m | 3574.72 | 4.5517 | 4.3696 | 0.22759 | 9.1489 | 32704.8475
接地极（板）制作及安装 | 材质：镀锌钢板 规格：200mmx200mmx10mm | 块 | 12 | 20.0275 | 17.7516 | 1.0014 | 38.7805 | 465.3662
户内接地母线 | 材质：热镀锌圆钢 规格：Φ16 | m | 1275.77 | 4.5517 | 8.8303 | 0.22759 | 13.6096 | 17362.7141
户内接地母线 | 热镀锌圆钢 规格：Φ10 | m | 168.65 | 4.5517 | 4.3696 | 0.22759 | 9.1489 | 1542.9663
避雷装置 | 引下线 | m | 3167.54 | 4.5517 | 8.8303 | 0.22759 | 13.6096 | 43108.9394
接地系统调试 | 接地系统调试 | 系统 | 1 | 9103.4086 | 791.9965 | 455.1704 | 10350.5756 | 10350.5756
子项5
配电箱 | 动力箱 | 台 | 1 | 163.8614 | 2614.499 | 8.1931 | 2786.5534 | 2786.5534
配电箱 | 动力箱 | 台 | 1 | 163.8614 | 4878.5167 | 8.1931 | 5050.5711 | 5050.5711
配电箱 | 双电源切换箱 | 台 | 1 | 163.8614 | 2707.3537 | 8.1931 | 2879.4081 | 2879.4081
配电箱 | 应急照明配电箱 | 台 | 1 | 163.8614 | 1784.2681 | 8.1931 | 1956.3225 | 1956.3225
配电箱 | 断路器箱 | 台 | 1 | 163.8614 | 6918.5906 | 8.1931 | 7090.645 | 7090.645
UPS电源 | 10kVA，单相进单相出，备用时间2小时 | 台 | 1 | 163.8614 | 15020.6242 | 8.1931 | 15192.6786 | 15192.6786
插座 | 1.名称：单相二、三孔组合安全型插座 2.型号；规格：250V 10A | 个 | 7 | 4.5517 | 9.1034 | 0.22759 | 13.8827 | 97.1789
插座 | 1.名称：单相三孔安全型插座座 2.型号：规格：250V，16A | 个 | 1 | 4.5517 | 10.9241 | 0.22759 | 15.7034 | 15.7034
双联单控开关 | 1.名称：双联单控开关 2.型号、规格：250V 10A | 个 | 2 | 4.5517 | 6.3724 | 0.22759 | 11.1517 | 22.3034
双管LED灯（自带蓄电池） | 220V 2X18W/2X18W 90min | 套 | 9 | 27.3102 | 98.3168 | 1.3655 | 126.9926 | 1142.933
A型应急照明灯 | 36V 5W | 套 | 2 | 27.3102 | 77.379 | 1.3655 | 106.0547 | 212.1094
A型应急照明安全出口灯 | 36V 3W | 套 | 1 | 27.3102 | 77.379 | 1.3655 | 106.0547 | 106.0547
电缆桥架 | 200*100 | m | 13.38 | 27.3102 | 47.3377 | 1.3655 | 76.0135 | 1017.0601
等电位端子箱、测试板 | MEB总等电位箱 | 台 | 2 | 77.379 | 254.8954 | 3.8689 | 336.1434 | 672.2867
接地母线 | 材质：热镀锌扁钢 规格：40*4 | m | 48.93 | 4.5517 | 10.9241 | 0.22759 | 15.7034 | 768.3664
电力电缆 | WDZCN-YJY-0.6/1.0，3X2.5mm2 | m | 97.99 | 2.731 | 7.1917 | 0.13655 | 10.0593 | 985.7075
电力电缆 | WDZCN-YJY-0.6/1.0，3X4mm2 | m | 40.28 | 2.731 | 11.798 | 0.13655 | 14.6656 | 590.73
电力电缆 | WDZCN-YJY-0.6/1.0，3X6mm2 | m | 11.09 | 2.731 | 18.043 | 0.13655 | 20.9105 | 231.8978
电气配线 | WDZC-BYJ-0.45/0.75， 2.5mm2 | m | 66.74 | 2.731 | 1.8207 | 0.13655 | 4.6883 | 312.8942
电气配线 | WDZCN-BYJ-0.45/0.75， 2.5mm2 | m | 78.2 | 2.731 | 1.939 | 0.13655 | 4.8066 | 375.8761
电力电缆 | WDZC-YJY-0.6/1.0，5X4mm2 | m | 13.21 | 2.731 | 19.2355 | 0.13655 | 22.1031 | 291.9816
电力电缆 | WDZC-YJY-0.6/1.0，3X16mm2 | m | 52.33 | 16.3861 | 41.9303 | 0.81931 | 59.1357 | 3094.5734
电气配线 | WDZC-BYJ-0.45/0.75， 4mm2 | m | 101.72 | 2.731 | 2.904 | 0.13655 | 5.7716 | 587.0832
电气配管 | 材质：镀锌钢管 规格：DN50 | m | 14.23 | 31.8619 | 40.055 | 1.5931 | 73.51 | 1046.0477
电气配管 | 材质：镀锌钢管 规格：DN40 | m | 17.25 | 16.3861 | 32.7723 | 0.81931 | 49.9777 | 862.1156
电气配管 | 材质：镀锌钢管 规格：DN32 | m | 10.37 | 16.3861 | 25.4895 | 0.81931 | 42.695 | 442.747
电气配管 | 材质：镀锌钢管 规格：DN20 | m | 71.03 | 16.3861 | 13.6551 | 0.81931 | 30.8606 | 2192.0252
电缆沟开挖及回填 | 人工开挖及回填 | m | 7.5 | 31.8619 | 163.8614 | 1.5931 | 197.3164 | 1479.8729
送配电装置系统 | 送配电装置系统调试 | 系统 | 15 | 728.2727 | 2731.0226 | 36.4136 | 3495.7089 | 52435.6337
事故照明切换（台） | 电压等级（kV）：1 | 系统 | 15 | 728.2727 | 2731.0226 | 36.4136 | 3495.7089 | 52435.6337
接地系统调试 | 接地系统调试 | 系统 | 1 | 2731.0226 | 1820.6817 | 136.5511 | 4688.2554 | 4688.2554
子项6
扩声系统设备 | 广播机箱 | 台 | 1 | 1045.9817 | 7234.7064 | 130.7477 | 8411.4358 | 8411.4358
扩声系统设备 | 壁挂扬声器6W | 台 | 76 | 29.495 | 204.0074 | 3.6869 | 237.1893 | 18026.3877
有线广播系统调试 | 有线广播系统调试 | 个 | 75 | 16.1677 | 111.8263 | 2.021 | 130.0149 | 9751.1161
局域网交换机 | 16口千兆，带光口，含光模块 | 台 | 10 | 248.5231 | 1718.9511 | 31.0654 | 1998.5396 | 19985.3957
电气配管 | 镀锌钢管 DN20 | m | 2540.84 | 2.3509 | 16.2601 | 0.29386 | 18.9049 | 48034.2413
电气配线 | ZBN-RVS-2x1.5 | m | 1508.12 | 0.55713 | 3.8535 | 0.069641 | 4.4802 | 6756.7434
电气配线 | ZBN-RVS-2x1.5 | m | 1014.4 | 0.55713 | 3.8535 | 0.069641 | 4.4802 | 4544.758
过路盒 | 过路盒 | 个 | 10 | 1.2912 | 8.931 | 0.1614 | 10.3836 | 103.8362
电视监控摄像设备 | 1080P CMOS彩色高清网络摄像机，信噪比≥52db；焦距4~70mm电动可调，自动对焦； -30℃～60℃，IP65，包括云台、镜头、补光灯、防护罩、安装支架、调试等 | 台 | 67 | 422.9808 | 2925.617 | 52.8726 | 3401.4704 | 227898.5184
出入口控制设备 | 门禁控制器 | 台 | 15 | 134.3663 | 929.367 | 16.7958 | 1080.5291 | 16207.9363
出入口执行机构设备 | 双门磁力锁 | 台 | 15 | 74.0653 | 512.2852 | 9.2582 | 595.6087 | 8934.1307
出入口目标识别设备 | 门禁读卡器 | 套 | 15 | 42.8224 | 296.1885 | 5.3528 | 344.3637 | 5165.4561
落地式机柜、机架 | 42U（600*800*2000mm）含柜内电源 | 台 | 10 | 355.0329 | 2455.6445 | 44.3791 | 2855.0565 | 28550.5653
局域网交换机 | 24口网络交换机 | 台 | 10 | 357.6547 | 2473.7785 | 44.7068 | 2876.14 | 28761.4002
开关电源 | UPS电源（含电源模块） | 架 | 10 | 349.5709 | 2417.8653 | 43.6964 | 2811.1326 | 28111.3258
电气配管 | 镀锌钢管 DN25 | m | 389.11 | 2.3509 | 16.2601 | 0.29386 | 18.9049 | 7356.0726
电缆桥架 | 200X100 | m | 1219.37 | 15.132 | 104.6633 | 1.8915 | 121.6869 | 148381.3573
电气配线 | ZBN-RVS-2x1.5 | m | 560.91 | 0.55713 | 3.8535 | 0.069641 | 4.4802 | 2513.0129
电气配线 | ZBN-RVS-2x1.5 | m | 2428.62 | 0.55713 | 3.8535 | 0.069641 | 4.4802 | 10880.8067
4对双绞电缆 | 六类非屏蔽网线 | m | 2428.62 | 0.60629 | 4.1935 | 0.075786 | 4.8756 | 11840.8778
4对双绞电缆 | 六类非屏蔽网线 | m | 560.91 | 0.60629 | 4.1935 | 0.075786 | 4.8756 | 2734.7493
光缆 | 4芯单模光纤 | m | 1261.18 | 0.52436 | 3.6268 | 0.065545 | 4.2167 | 5318.0163
光缆 | 4芯单模光纤 | m | 2417.36 | 0.52436 | 3.6268 | 0.065545 | 4.2167 | 10193.2792
开关电源 | 防停电电源 | 台 | 15 | 19.6634 | 136.0049 | 2.4579 | 158.1262 | 2371.8931
门磁开关 | 出门按钮 | 台 | 15 | 4.5881 | 31.7345 | 0.57351 | 36.8961 | 553.4417
电气配管 | 热镀锌焊接钢管 DN20 | m | 55.41 | 4.2604 | 29.4677 | 0.53255 | 34.2607 | 1898.3842
电气配管 | 热镀锌焊接钢管 DN25 | m | 87.07 | 5.2436 | 36.268 | 0.65545 | 42.167 | 3671.4797
电气配线 | ZBN-RVS-2x1.5 | m | 409.25 | 0.71225 | 4.9264 | 0.089031 | 5.7277 | 2344.0541
电气配线 | ZBN-RVS-2x1.5 | m | 109.87 | 0.71225 | 4.9264 | 0.089031 | 5.7277 | 629.3005
4对双绞电缆 | 六类非屏蔽网线 | m | 409.25 | 0.60629 | 4.1935 | 0.075786 | 4.8756 | 1995.3221
4对双绞电缆 | 六类非屏蔽网线 | m | 109.87 | 0.60629 | 4.1935 | 0.075786 | 4.8756 | 535.6776
电气配线 | RVV-4x1.0 | m | 66.21 | 0.84443 | 5.8407 | 0.10555 | 6.7906 | 449.6084
电气配管 | 热镀锌焊接钢管 RC25 | m | 1026.93 | 5.2436 | 36.268 | 0.65545 | 42.167 | 43302.5457
户内接地母线敷设 | 1x16mm2 | m | 8817.62 | 2.5573 | 17.6882 | 0.31967 | 20.5652 | 181336.0465
户内接地母线敷设 | 电涌保护器10KA | 个 | 3 | 13.3252 | 92.166 | 1.6657 | 107.1569 | 321.4706
总配线架 | 24口RJ45配线架 | 架 | 10 | 68.2286 | 471.9144 | 8.5286 | 548.6716 | 5486.7159
总配线架 | 50对IDC卡接配线架 | 架 | 10 | 68.2286 | 471.9144 | 8.5286 | 548.6716 | 5486.7159
信息插座 | 单孔信息插座 | 个 | 74 | 5.001 | 34.5906 | 0.62513 | 40.2168 | 2976.0406
信息插座 | 单孔电话插座 | 个 | 74 | 5.001 | 34.5906 | 0.62513 | 40.2168 | 2976.0406
电气配管 | 热镀锌钢管 DN20 | m | 2367.5 | 4.2604 | 29.4677 | 0.53255 | 34.2607 | 81112.156
电气配线 | RVS-2x0.5 | m | 2872.56 | 0.35394 | 2.4481 | 0.044243 | 2.8463 | 8176.0863
电气配线 | RVS-2x0.5 | m | 823.81 | 0.35394 | 2.4481 | 0.044243 | 2.8463 | 2344.7871
4对双绞电缆 | 六类非屏蔽网线 | m | 3366.34 | 0.60629 | 4.1935 | 0.075786 | 4.8756 | 16412.7862
4对双绞电缆 | 六类非屏蔽网线 | m | 1183.75 | 0.60629 | 4.1935 | 0.075786 | 4.8756 | 5771.4419
光缆 | 8芯单模光纤 | m | 1261.18 | 1.0487 | 7.2536 | 0.13109 | 8.4334 | 10636.0326
光缆 | 8芯单模光纤 | m | 3241.46 | 1.0487 | 7.2536 | 0.13109 | 8.4334 | 27336.5215
大对数屏蔽电缆 | 大对数电缆25对 | m | 1261.18 | 2.9069 | 20.1061 | 0.36336 | 23.3763 | 29481.7528
大对数屏蔽电缆 | 大对数电缆25对 | m | 3241.46 | 2.9069 | 20.1061 | 0.36336 | 23.3763 | 75773.4204
子项7
墙挂式机柜、机架 | 室内交换机箱 | 架 | 1 | 98.3168 | 680.0246 | 12.2896 | 790.631 | 790.631
局域网交换机 | 16口接入交换机 | 台 | 1 | 248.5231 | 1718.9511 | 31.0654 | 1998.5396 | 1998.5396
开关电源 | UPS电源 | 台 | 1 | 349.5709 | 2417.8653 | 43.6964 | 2811.1326 | 2811.1326
落地式机柜、机架 | 42U（600*800*2000mm）含柜内电源、照明及相关安装附件 | 架 | 1 | 355.0329 | 2455.6445 | 44.3791 | 2855.0565 | 2855.0565
24口光纤配线架 | 24口光纤配线架 | 架 | 1 | 68.2286 | 471.9144 | 8.5286 | 548.6716 | 548.6716
局域网交换机 | 24口交换机 | 台 | 1 | 357.6547 | 2473.7785 | 44.7068 | 2876.14 | 2876.14
电视监控摄像设备 | 枪式彩色摄像机 | 台 | 6 | 89.3591 | 618.0668 | 11.1699 | 718.5958 | 4311.5746
彩色微型摄像机（电梯轿厢） | 彩色微型摄像机（电梯轿厢） | 台 | 2 | 175.1132 | 1211.1994 | 21.8891 | 1408.2017 | 2816.4035
电气配管 | 热镀锌钢管 DN25 | m | 176.27 | 5.2436 | 36.268 | 0.65545 | 42.167 | 7432.7751
电气配线 | RVV-2*1.0 | m | 178.23 | 0.44461 | 3.0752 | 0.055576 | 3.5754 | 637.2452
电气配线 | RVV-3*2.5 | m | 81 | 1.0651 | 7.3669 | 0.13314 | 8.5652 | 693.7787
4对双绞电缆 | 六类非屏蔽网线 | m | 178.23 | 0.60629 | 4.1935 | 0.075786 | 4.8756 | 868.9707
光缆 | 单模光纤6芯 | m | 81 | 0.91762 | 6.3469 | 0.1147 | 7.3792 | 597.7171
总配线架 | 110语音配线架 | 架 | 1 | 68.2286 | 471.9144 | 8.5286 | 548.6716 | 548.6716
总配线架 | 网络配线架 | 架 | 1 | 68.2286 | 471.9144 | 8.5286 | 548.6716 | 548.6716
单口信息插座 | 单孔信息插座 | 个 | 16 | 5.001 | 34.5906 | 0.62513 | 40.2168 | 643.4682
单口电话插座 | 单孔电话插座 | 个 | 3 | 5.001 | 34.5906 | 0.62513 | 40.2168 | 120.6503
电气配线 | RVV-2*1.0 | m | 122.23 | 0.44461 | 3.0752 | 0.055576 | 3.5754 | 437.0223
4对双绞电缆 | 六类非屏蔽网线 | m | 520.23 | 0.60629 | 4.1935 | 0.075786 | 4.8756 | 2536.4116
电气配管 | 镀锌钢管 DN15 | m | 43.3 | 2.1499 | 14.8699 | 0.26873 | 17.2885 | 748.5906
电气配管 | 镀锌钢管 DN15 | m | 67.65 | 2.1499 | 14.8699 | 0.26873 | 17.2885 | 1169.5647
电气配管 | 镀锌钢管 DN20 | m | 65 | 2.3509 | 16.2601 | 0.29386 | 18.9049 | 1228.8163
电气配管 | 镀锌钢管 DN20 | m | 142.74 | 2.3509 | 16.2601 | 0.29386 | 18.9049 | 2698.4807
电气配管 | 镀锌钢管 DN25 | m | 7.7 | 3.0445 | 21.0581 | 0.38057 | 24.4832 | 188.5207
电气配管 | 镀锌钢管 DN25 | m | 21.42 | 3.0445 | 21.0581 | 0.38057 | 24.4832 | 524.4303
扩声系统设备 | 吸顶式音箱带扬声器 | 台 | 13 | 28.1842 | 194.9404 | 3.523 | 226.6476 | 2946.4183
扩声系统设备 | 壁挂扬声器 | 台 | 6 | 29.495 | 204.0074 | 3.6869 | 237.1893 | 1423.1359
出入口目标识别设备 | 门禁读卡器 | 套 | 1 | 42.8224 | 296.1885 | 5.3528 | 344.3637 | 344.3637
出入口执行机构设备 | 双门磁力锁 | 台 | 1 | 74.0653 | 512.2852 | 9.2582 | 595.6087 | 595.6087
门磁开关 | 出门按钮 | 台 | 1 | 4.5881 | 31.7345 | 0.57351 | 36.8961 | 36.8961
大对数屏蔽电缆 | 大对数电缆25对 | m | 215.25 | 2.9069 | 20.1061 | 0.36336 | 23.3763 | 5031.7538
光缆 | 12芯单模光纤 | m | 215.25 | 1.8352 | 12.6938 | 0.22941 | 14.7584 | 3176.7555
报警控制器 | 可燃气体报警控制器 | 台 | 2 | 841.5002 | 5820.3761 | 105.1875 | 6767.0638 | 13534.1275
点型探测器 | 可燃气体探测器 | 只 | 4 | 28.0017 | 193.6786 | 3.5002 | 225.1805 | 900.722
电气配线 | ZB-RVS-2x1.5 | m | 179.28 | 0.71225 | 4.9264 | 0.089031 | 5.7277 | 1026.8589
电气配管 | 镀锌钢管 DN15 | m | 167.58 | 2.1499 | 14.8699 | 0.26873 | 17.2885 | 2897.201
4对双绞电缆 | 六类非屏蔽网线 | m | 33.04 | 0.60629 | 4.1935 | 0.075786 | 4.8756 | 161.0884
电气配线 | RVV-2*1.0 | m | 33.04 | 0.44461 | 3.0752 | 0.055576 | 3.5754 | 118.1315
电气配管 | 热镀锌钢管 DN15 | m | 257.9 | 3.0587 | 21.1563 | 0.38234 | 24.5974 | 6343.6721
电气配管 | 镀锌钢管 DN20 | m | 192.68 | 2.3509 | 16.2601 | 0.29386 | 18.9049 | 3642.5897
电气配线 | ZBN-RVS-2x2.5 | m | 201.09 | 0.89578 | 6.1958 | 0.11197 | 7.2035 | 1448.5573
电气配线 | ZBN-RVS-2x1.5 | m | 201.09 | 0.71225 | 4.9264 | 0.089031 | 5.7277 | 1151.7797
耐火电缆 | NH-RVV-2x4 | m | 191.49 | 1.3491 | 9.3314 | 0.16864 | 10.8492 | 2077.5161
电气配管 | 热镀锌钢管 DN25 | m | 28.36 | 5.2436 | 36.268 | 0.65545 | 42.167 | 1195.8558
电气配管 | 热镀锌焊接钢管 DN25 | m | 12.72 | 5.2436 | 36.268 | 0.65545 | 42.167 | 536.3641
户内接地母线敷设 | 1x16mm2 | m | 19.94 | 2.5573 | 17.6882 | 0.31967 | 20.5652 | 410.0699
电涌保护器 | 电涌保护器10KA | 个 | 6 | 23.6048 | 163.2664 | 2.9506 | 189.8217 | 1138.9304
子项8
墙挂式机柜、机架 | 室内交换机箱 | 台 | 1 | 98.3168 | 680.0246 | 12.2896 | 790.631 | 790.631
局域网交换机 | 8口接入交换机 | 台 | 1 | 216.297 | 1496.0542 | 27.0371 | 1739.3883 | 1739.3883
局域网交换机 | 24口交换机 | 台 | 1 | 357.6547 | 2473.7785 | 44.7068 | 2876.14 | 2876.14
扩声系统设备 | 壁挂扬声器 | 台 | 4 | 29.495 | 204.0074 | 3.6869 | 237.1893 | 948.7572
广播接线箱 | 广播接线箱 | 台 | 1 | 1070.0146 | 7400.9347 | 133.7518 | 8604.7011 | 8604.7011
电气配线 | 2.规格型号：ZB-RVS-2x1.5 | m | 22.79 | 0.71225 | 4.9264 | 0.089031 | 5.7277 | 130.5339
电气配管 | 热镀钢管 DN15 | m | 20.69 | 3.0587 | 21.1563 | 0.38234 | 24.5974 | 508.9204
电视监控摄像设备 | 枪式彩色摄像机 | 台 | 4 | 91.3254 | 631.6673 | 11.4157 | 734.4084 | 2937.6335
开关电源 | UPS电源 | 台 | 1 | 349.5709 | 2417.8653 | 43.6964 | 2811.1326 | 2811.1326
电气配管 | 镀锌钢管 DN25 | m | 52.68 | 3.0445 | 21.0581 | 0.38057 | 24.4832 | 1289.7754
电气配线 | RVV-2*1.0 | m | 57.88 | 0.44461 | 3.0752 | 0.055576 | 3.5754 | 206.9447
电气配线 | RVV-3*2.5 | m | 544 | 1.4365 | 9.9359 | 0.17956 | 11.552 | 6284.2869
4对双绞电缆 | 六类非屏蔽网线 | m | 57.88 | 0.60629 | 4.1935 | 0.075786 | 4.8756 | 282.1973
光缆 | 单模光纤6芯 | m | 544 | 0.91762 | 6.3469 | 0.1147 | 7.3792 | 4014.2973
光缆 | 12芯单模光纤 | m | 622 | 1.8352 | 12.6938 | 0.22941 | 14.7584 | 9179.7534
机柜、机架 | 网络机柜 | 架 | 1 | 355.0329 | 2455.6445 | 44.3791 | 2855.0565 | 2855.0565
配线架 | 24口光纤配线架 | 架 | 1 | 68.2286 | 471.9144 | 8.5286 | 548.6716 | 548.6716
配线架 | 110语音配线架 | 架 | 1 | 68.2286 | 471.9144 | 8.5286 | 548.6716 | 548.6716
配线架 | 网络配线架 | 架 | 1 | 68.2286 | 471.9144 | 8.5286 | 548.6716 | 548.6716
单孔电话插座 | 单孔电话插座 | 个 | 11 | 5.001 | 34.5906 | 0.62513 | 40.2168 | 442.3844
单孔信息插座 | 单孔信息插座 | 个 | 11 | 5.001 | 34.5906 | 0.62513 | 40.2168 | 442.3844
信息插座底盒（接线盒） | 信息插座底盒（接线盒） | 个 | 34 | 1.2912 | 8.931 | 0.1614 | 10.3836 | 353.0431
电气配线 | ZB-RVS-2x1.5 | m | 148.21 | 0.71225 | 4.9264 | 0.089031 | 5.7277 | 848.8998
4对双绞电缆 | 六类非屏蔽网线 | m | 148.21 | 0.60629 | 4.1935 | 0.075786 | 4.8756 | 722.6065
电气配管 | 镀锌钢管 DN20 | m | 148.21 | 2.3509 | 16.2601 | 0.29386 | 18.9049 | 2801.8903
大对数屏蔽电缆 | 大对数电缆25对 | m | 622 | 2.9069 | 20.1061 | 0.36336 | 23.3763 | 14540.0738
子项9
安防机柜 | 安防机柜 | 台 | 1 | 355.0329 | 2455.6445 | 44.3791 | 2855.0565 | 2855.0565
核心交换机 | 核心交换机 | 个 | 1 | 1418.9301 | 9814.2665 | 177.3663 | 11410.5628 | 11410.5628
核心交换机 | 核心交换机 | 台 | 1 | 979.3447 | 6773.8008 | 122.4181 | 7875.5636 | 7875.5636
LCD拼接屏 | LCD拼接屏 | 台 | 1 | 3885.4805 | 26874.5731 | 485.6851 | 31245.7386 | 31245.7386
管理平台服务器 | 管理平台服务器 | 台 | 1 | 2369.8722 | 16391.6158 | 296.234 | 19057.7219 | 19057.7219
管理工作站 | 管理工作站 | 台 | 1 | 1029.4863 | 7120.6134 | 128.6858 | 8278.7855 | 8278.7855
硬盘 | 硬盘（NVR） | 台 | 2 | 1228.9602 | 8500.3078 | 153.62 | 9882.888 | 19765.776
监控操作台 | 监控操作台 | 台 | 1 | 967.8744 | 6694.4646 | 120.9843 | 7783.3233 | 7783.3233
半球型网络摄像机 | 400万 1/1.8" CMOS 臻全彩半球型网络摄像机 | 台 | 1 | 85.2079 | 589.3547 | 10.651 | 685.2136 | 685.2136
门禁控制器 | 门禁控制器 | 台 | 1 | 134.3663 | 929.367 | 16.7958 | 1080.5291 | 1080.5291
读卡器 | 读卡器 | 台 | 1 | 42.8224 | 296.1885 | 5.3528 | 344.3637 | 344.3637
开门按钮 | 开门按钮 | 台 | 1 | 4.5881 | 31.7345 | 0.57351 | 36.8961 | 36.8961
4对双绞电缆 | 六类非屏蔽网线 | m | 40 | 0.60629 | 4.1935 | 0.075786 | 4.8756 | 195.0223
电气配线 | 2.规格型号：RVV-2*1.0 | m | 40 | 0.71225 | 4.9264 | 0.089031 | 5.7277 | 229.1073
电缆桥架 | 200*100 | m | 20 | 16.1087 | 111.4183 | 2.0136 | 129.5405 | 2590.8101
子项10
核心交换机 | 全网管三层交换机，机架式，48个千兆电口，4个万兆光口；1个业务扩展槽，2个电源模块槽位，2个风扇模块槽位，交换容量：756Gbps/7.56Tbps，包转发率：252Mpps/432Mpps，1U高度，19英寸宽，工作温度：0℃～45℃，支持交直流供电，满负荷功耗88W（单交流电源情况下）；支持RIP/OSPF/BGP/IS-IS/VRRP，IPv6，VLAN，流量控制，ACL，QoS，端口镜像，环网RRPP/ERPS、支持SNMP V1/V2c/V3网管 | 个 | 1 | 1418.9301 | 9814.2665 | 177.3663 | 11410.5628 | 11410.5628
UPS机柜 | UPS机柜6KVA 含电池架等 | 个 | 1 | 1423.0812 | 9842.9786 | 177.8852 | 11443.945 | 11443.945
UPS电池柜 | UPS电池柜，规格型号：配12V100AH电池10节 | 个 | 1 | 511.2474 | 3536.128 | 63.9059 | 4111.2814 | 4111.2814
数据配线架 | 48口数据配线架 | 个 | 1 | 68.2286 | 471.9144 | 8.5286 | 548.6716 | 548.6716
语音配线架 | 48口语音配线架 | 个 | 1 | 68.2286 | 471.9144 | 8.5286 | 548.6716 | 548.6716
电缆桥架 | 规格：桥架200*100 | m | 20 | 16.1087 | 111.4183 | 2.0136 | 129.5405 | 2590.8101
子项11
局域网交换机 | 16口千兆，带光口，含光模块 | 台 | 6 | 248.5231 | 1718.9511 | 31.0654 | 1998.5396 | 11991.2374
扩声系统设备 | 广播机箱 | 台 | 1 | 1045.9817 | 7234.7064 | 130.7477 | 8411.4358 | 8411.4358
扩声系统设备 | 壁挂扬声器6W | 台 | 58 | 29.495 | 204.0074 | 3.6869 | 237.1893 | 13756.9801
出入口控制设备 | 门禁控制器 | 台 | 9 | 134.3663 | 929.367 | 16.7958 | 1080.5291 | 9724.7618
出入口执行机构设备 | 电控锁 | 台 | 9 | 74.0653 | 512.2852 | 9.2582 | 595.6087 | 5360.4784
出入口目标识别设备 | 门禁读卡器 | 套 | 9 | 42.8224 | 296.1885 | 5.3528 | 344.3637 | 3099.2737
电气配管 | 镀锌钢管 DN20 | m | 2146.88 | 2.3509 | 16.2601 | 0.29386 | 18.9049 | 40586.48
电气配线 | ZBN-RVS-2x1.5 | m | 1236.32 | 0.55713 | 3.8535 | 0.069641 | 4.4802 | 5539.0135
电气配线 | ZBN-RVS-2x1.5 | m | 853.77 | 0.55713 | 3.8535 | 0.069641 | 4.4802 | 3825.0967
过路盒 | 过路盒 | 个 | 8 | 1.2912 | 8.931 | 0.1614 | 10.3836 | 83.069
有线广播系统调试 | 有线广播系统调试 | 个 | 58 | 16.1677 | 111.8263 | 2.021 | 130.0149 | 7540.8632
电视监控摄像设备 | 1080P CMOS彩色高清网络摄像机，信噪比≥52db；焦距4~70mm电动可调，自动对焦； -30℃～60℃，IP65，包括云台、镜头、补光灯、防护罩、安装支架 | 台 | 48 | 422.9808 | 2925.617 | 52.8726 | 3401.4704 | 163270.5804
开关电源 | UPS电源（含电源模块） | 架 | 6 | 349.5709 | 2417.8653 | 43.6964 | 2811.1326 | 16866.7955
电气配管 | 镀锌钢管 DN25 | m | 267.88 | 2.3509 | 16.2601 | 0.29386 | 18.9049 | 5064.2357
电气配线 | ZBN-RVS-2x1.5 | m | 468.65 | 0.55713 | 3.8535 | 0.069641 | 4.4802 | 2099.6657
电气配线 | ZBN-RVS-2x1.5 | m | 1678.54 | 0.55713 | 3.8535 | 0.069641 | 4.4802 | 7520.2663
4对双绞电缆 | 六类非屏蔽网线 | m | 1875.44 | 0.60629 | 4.1935 | 0.075786 | 4.8756 | 9143.8166
4对双绞电缆 | 六类非屏蔽网线 | m | 478.93 | 0.60629 | 4.1935 | 0.075786 | 4.8756 | 2335.051
光缆 | 4芯单模光纤 | m | 985.42 | 0.52436 | 3.6268 | 0.065545 | 4.2167 | 4155.2194
光缆 | 4芯单模光纤 | m | 1987.44 | 0.52436 | 3.6268 | 0.065545 | 4.2167 | 8380.436
开关电源 | 防停电电源 | 台 | 9 | 19.6634 | 136.0049 | 2.4579 | 158.1262 | 1423.1359
门磁开关 | 出门按钮 | 台 | 9 | 4.5881 | 31.7345 | 0.57351 | 36.8961 | 332.065
电气配管 | 热镀锌焊接钢管 DN20 | m | 46.73 | 4.2604 | 29.4677 | 0.53255 | 34.2607 | 1601.0015
电气配管 | 热镀锌焊接钢管 DN25 | m | 75.42 | 5.2436 | 36.268 | 0.65545 | 42.167 | 3180.2343
电气配线 | ZBN-RVS-2x1.5 | m | 368.89 | 0.71225 | 4.9264 | 0.089031 | 5.7277 | 2112.8848
电气配线 | ZBN-RVS-2x1.5 | m | 89.66 | 0.71225 | 4.9264 | 0.089031 | 5.7277 | 513.544
4对双绞电缆 | 六类非屏蔽网线 | m | 368.93 | 0.60629 | 4.1935 | 0.075786 | 4.8756 | 1798.7396
4对双绞电缆 | 六类非屏蔽网线 | m | 99.53 | 0.60629 | 4.1935 | 0.075786 | 4.8756 | 485.2643
电气配线 | RVV-4x1.0 | m | 56.32 | 0.84443 | 5.8407 | 0.10555 | 6.7906 | 382.449
电气配管 | 热镀锌焊接钢管 RC25 | m | 879.52 | 5.2436 | 36.268 | 0.65545 | 42.167 | 37086.7099
户内接地母线敷设 | 1x16mm2 | m | 6549.65 | 2.5573 | 17.6882 | 0.31967 | 20.5652 | 134694.8084
户内接地母线敷设 | 电涌保护器10KA | 个 | 2 | 13.3252 | 92.166 | 1.6657 | 107.1569 | 214.3137
落地式机柜、机架 | 42U（600*800*2000mm）含柜内电源、照明及相关安装附件 | 台 | 6 | 355.0329 | 2455.6445 | 44.3791 | 2855.0565 | 17130.3392
局域网交换机 | 24口网络交换机 | 台 | 6 | 357.6547 | 2473.7785 | 44.7068 | 2876.14 | 17256.8401
总配线架 | 24口RJ45配线架 | 架 | 6 | 68.2286 | 471.9144 | 8.5286 | 548.6716 | 3292.0295
总配线架 | 50对IDC卡接配线架 | 架 | 6 | 68.2286 | 471.9144 | 8.5286 | 548.6716 | 3292.0295
信息插座 | 单孔信息插座 | 个 | 67 | 5.001 | 34.5906 | 0.62513 | 40.2168 | 2694.5233
信息插座 | 单孔电话插座 | 个 | 67 | 5.001 | 34.5906 | 0.62513 | 40.2168 | 2694.5233
电缆桥架 | 200X100 | m | 984.66 | 15.132 | 104.6633 | 1.8915 | 121.6869 | 119820.2246
电气配管 | 热镀锌钢管 DN20 | m | 1987.45 | 4.2604 | 29.4677 | 0.53255 | 34.2607 | 68091.3852
电气配线 | RVS-2x0.5 | m | 2167.55 | 0.35394 | 2.4481 | 0.044243 | 2.8463 | 6169.4363
电气配线 | RVS-2x0.5 | m | 784.66 | 0.35394 | 2.4481 | 0.044243 | 2.8463 | 2233.3556
4对双绞电缆 | 六类非屏蔽网线 | m | 2987.45 | 0.60629 | 4.1935 | 0.075786 | 4.8756 | 14565.486
4对双绞电缆 | 六类非屏蔽网线 | m | 987.44 | 0.60629 | 4.1935 | 0.075786 | 4.8756 | 4814.3211
大对数屏蔽电缆 | 大对数电缆25对 | m | 983.56 | 2.9069 | 20.1061 | 0.36336 | 23.3763 | 22992.0176
大对数屏蔽电缆 | 大对数电缆25对 | m | 2679.57 | 2.9069 | 20.1061 | 0.36336 | 23.3763 | 62638.4975
光缆 | 8芯单模光纤 | m | 983.45 | 1.0487 | 7.2536 | 0.13109 | 8.4334 | 8293.825
光缆 | 8芯单模光纤 | m | 2985.38 | 1.0487 | 7.2536 | 0.13109 | 8.4334 | 25176.897
子项12
接线箱 | 火灾报警接线箱 | 个 | 1 | 1045.9817 | 7234.7064 | 130.7477 | 8411.4358 | 8411.4358
联动型火灾报警控制器 | 联动型火灾报警控制器 | 台 | 1 | 422.9808 | 2925.617 | 52.8726 | 3401.4704 | 3401.4704
模块箱 | 模块箱 | 只 | 88 | 248.5231 | 1718.9511 | 31.0654 | 1998.5396 | 175871.4822
重复显示器 | 火灾显示盘 | 台 | 5 | 134.3663 | 929.367 | 16.7958 | 1080.5291 | 5402.6454
短路隔离器 | 短路隔离器 | 只 | 30 | 42.8224 | 296.1885 | 5.3528 | 344.3637 | 10330.9122
光电感烟探测器 | 光电感烟探测器 | m | 80 | 29.495 | 204.0074 | 3.6869 | 237.1893 | 18975.1449
线型光束感烟火灾探测器 | 线型光束感烟火灾探测器 | m | 69 | 29.495 | 204.0074 | 3.6869 | 237.1893 | 16366.0625
按钮 | 按钮 1.名称:手动火灾报警按钮（带电话插孔） 2.规格型号：具体详见图纸、图集、答疑、招标文件、政府相关文件、规范等其它资料，满足验收要求 | 只 | 67 | 4.5881 | 31.7345 | 0.57351 | 36.8961 | 2472.0397
警报装置 | 火灾声光警报器 | 台 | 67 | 19.6634 | 136.0049 | 2.4579 | 158.1262 | 10594.4559
消防专用电话分机 | 消防专用电话分机 | 台 | 4 | 74.0653 | 512.2852 | 9.2582 | 595.6087 | 2382.4349
消火栓按钮 | 消火栓按钮 | 只 | 80 | 4.5881 | 31.7345 | 0.57351 | 36.8961 | 2951.6892
信息插座底盒（接线盒） | 信息插座底盒（接线盒） | 个 | 485 | 5 | 11.82 | 0.54 | 17.36 | 8419.6
过路盒 | 过路盒 | 个 | 22 | 4.5517 | 1.3655 | 0.22759 | 6.1448 | 135.1856
火警电源线 | NH-RVS-2x2.5 | m | 3383.05 | 0.60629 | 7.17 | 0.044243 | 7.8205 | 26457.2426
火警电源线 | NH-RVS-2x2.5 | m | 3915.99 | 0.60629 | 7.17 | 0.044243 | 7.8205 | 30625.1156
火警信号线 | NH-RVS-2x1.5 | m | 3837.4 | 0.60629 | 5.1 | 0.075786 | 5.7821 | 22188.1265
火警信号线 | NH-RVS-2x1.5 | m | 3915.99 | 0.60629 | 5.1 | 0.075786 | 5.7821 | 22642.5396
火警控制线 | ZBN-RVS4x1.5 | m | 133.9 | 0.60629 | 8.2 | 0.36336 | 9.1696 | 1227.8161
消防电话线 | ZB-RVSP2x1.5 | m | 1123.24 | 0.60629 | 5.1 | 0.36336 | 6.0696 | 6817.6732
消防电话线 | ZB-RVSP2x1.5 | m | 1378.45 | 0.60629 | 5.1 | 0.13109 | 5.8374 | 8046.5311
电气配管 | 镀锌钢管 DN20 | m | 4246.05 | 4.2604 | 29.4677 | 0.53255 | 34.2607 | 145472.5533
电气配管 | 镀锌钢管 DN25 | m | 1718.05 | 5.2436 | 36.268 | 0.65545 | 42.167 | 72444.995
电缆桥架 | 100*100 | m | 889.75 | 27.3102 | 47.3377 | 1.3655 | 76.0135 | 67632.9778
自动报警系统装置调试 | 自动报警系统装置调试 | 系统 | 1 | 728.2727 | 6731.0226 | 36.4136 | 7495.7089 | 7495.7089
电气火灾监控系统 | 电气火灾监控系统 | 系统 | 1 | 688 | 7987.28 | 287 | 8962.28 | 8962.28
电气火灾监控系统 | 电气火灾监控系统 | 系统 | 1 | 688 | 7987.28 | 287 | 8962.28 | 8962.28
消防电源监控系统 | 消防电源监控系统 | 系统 | 1 | 688 | 7987.28 | 287 | 8962.28 | 8962.28
子项13
模块箱 | 模块箱 | 只 | 2 | 1045.9817 | 7234.7064 | 130.7477 | 8411.4358 | 16822.8715
接线箱 | 接线箱 1.名称:消防接线端子箱 2.规格型号：具体详见图纸、图集、答疑、招标文件、政府相关文件、规范等其它资料，满足验收要求 | 个 | 3 | 1045.9817 | 7234.7064 | 130.7477 | 8411.4358 | 25234.3073
重复显示器 | 火灾显示盘 | 台 | 2 | 134.3663 | 929.367 | 16.7958 | 1080.5291 | 2161.0582
液位显示报警装置 | 液位显示报警装置 1.名称:液位显示报警装置 2.规格型号： 3.具体详见图纸、图集、答疑、招标文件、政府相关文件、规范等其它资料，满足验收要求 | 台 | 2 | 134.3663 | 929.367 | 16.7958 | 1080.5291 | 2161.0582
短路隔离器 | 短路隔离器 | 只 | 7 | 42.8224 | 296.1885 | 5.3528 | 344.3637 | 2410.5462
感烟探测器 | 感烟探测器 | m | 51 | 29.495 | 204.0074 | 3.6869 | 237.1893 | 12096.6549
感温探测器 | 感温探测器 | m | 17 | 29.495 | 204.0074 | 3.6869 | 237.1893 | 4032.2183
按钮 | 按钮 | 只 | 9 | 4.5881 | 31.7345 | 0.57351 | 36.8961 | 332.065
按钮 | 按钮 | 只 | 9 | 4.5881 | 31.7345 | 0.57351 | 36.8961 | 332.065
警报装置 | 火灾声光警报器 | 台 | 9 | 19.6634 | 136.0049 | 2.4579 | 158.1262 | 1423.1359
消防专用电话分机 | 消防专用电话分机 | 台 | 4 | 74.0653 | 512.2852 | 9.2582 | 595.6087 | 2382.4349
轿厢电话 | 轿厢电话 | 台 | 2 | 74.0653 | 512.2852 | 9.2582 | 595.6087 | 1191.2174
防火门门磁开关 | 防火门门磁开关 | 台 | 5 | 4.5881 | 31.7345 | 0.57351 | 36.8961 | 184.4806
模块(接口) | 输入输出模块 | 只 | 1 | 15 | 148.54 | 4 | 167.54 | 167.54
模块(接口) | 1.名称:输入输出模块 规格型号：24V | 只 | 4 | 15 | 148.54 | 4 | 167.54 | 670.16
模块(接口) | 1.名称:输入输出模块 规格型号：24V | 只 | 7 | 15 | 148.54 | 4 | 167.54 | 1172.78
模块(接口) | 1.名称:输入输出模块 规格型号：24V | 只 | 2 | 15 | 148.54 | 4 | 167.54 | 335.08
电气配线 | ZBN-RVS-2x1.5 | m | 581.73 | 0.60629 | 5.1 | 0.044243 | 5.7505 | 3345.2556
电气配线 | ZBN-RVS-4x1.5 | m | 41.29 | 0.60629 | 8.2 | 0.044243 | 8.8505 | 365.4384
电气配线 | ZBN-RVS-2x2.5 | m | 224.13 | 0.60629 | 7.17 | 0.075786 | 7.8521 | 1759.8851
电气配线 | ZB-RVSP-2x1.5 | m | 151.77 | 0.60629 | 5.1 | 0.075786 | 5.7821 | 877.5452
电气配线 | ZBN-RVV-5x1.5 | m | 24.13 | 0.60629 | 9.75 | 0.36336 | 10.7196 | 258.6651
电气配线 | NH-RVV-2X4 | m | 105.46 | 0.60629 | 10.27 | 0.36336 | 11.2396 | 1185.3334
电气配管 | 镀锌钢管 DN15 | m | 471.07 | 4.2604 | 19.68 | 0.53255 | 24.4729 | 11528.47
电气配管 | 镀锌钢管 DN20 | m | 241.02 | 4.2604 | 29.4677 | 0.53255 | 34.2607 | 8257.5087
电气配管 | 镀锌钢管 DN25 | m | 21.93 | 5.2436 | 36.268 | 0.65545 | 42.167 | 924.7221
电气配管 | 镀锌钢管 DN50 | m | 27.75 | 8.6 | 54.6 | 0.77 | 63.97 | 1775.1675
自动报警系统装置调试 | :自动报警系统装置调试 128点以下 | 系统 | 1 | 728.2727 | 6731.0226 | 36.4136 | 7495.7089 | 7495.7089
防火控制系统装置调试 | 防火控制系统装置调试 | 处 | 5 | 728.2727 | 6731.0226 | 36.4136 | 7495.7089 | 37478.5446
子项14
区域型火灾报警控制器 | 区域型火灾报警控制器 | 个 | 1 | 422.9808 | 2925.617 | 52.8726 | 3401.4704 | 3401.4704
接线箱 | 消防接线端子箱 | 个 | 1 | 1045.9817 | 7234.7064 | 130.7477 | 8411.4358 | 8411.4358
按钮 | 消火栓启泵按钮 | 只 | 4 | 4.5881 | 31.7345 | 0.57351 | 36.8961 | 147.5845
模块(接口) | 短路隔离器 | 只 | 2 | 15 | 148.54 | 4 | 167.54 | 335.08
点型探测器 | 感烟探测器 | 只 | 19 | 29.495 | 204.0074 | 3.6869 | 237.1893 | 4506.5969
警报装置 | 火灾声光警报器 | 台 | 3 | 29.495 | 204.0074 | 3.6869 | 237.1893 | 711.5679
按钮 | 手动火灾报警按钮带消防电话插孔 | 只 | 3 | 4.5881 | 31.7345 | 0.57351 | 36.8961 | 110.6883
会议电话设备 | 会议电话设备 | 台 | 3 | 74.0653 | 512.2852 | 9.2582 | 595.6087 | 1786.8261
输入输出模块 | 名称:输入输出模块 规格型号：24V | 台 | 4 | 15 | 148.54 | 4 | 167.54 | 670.16
电话模块 | 电话模块 规格型号：24V | 台 | 2 | 15 | 148.54 | 4 | 167.54 | 335.08
门磁开关 | 门磁开关 | 台 | 2 | 4.5881 | 31.7345 | 0.57351 | 36.8961 | 73.7922
电气配线 | ZBN-RVS-2x1.5 | m | 147.24 | 0.60629 | 5.1 | 0.044243 | 5.7505 | 846.708
电气配线 | NH-RVS-2x2.5 | m | 103.42 | 0.60629 | 7.17 | 0.044243 | 7.8205 | 808.7992
电气配线 | ZB-RVSP-2x1.5 | m | 57.6 | 0.60629 | 5.1 | 0.075786 | 5.7821 | 333.0474
电气配线 | NH-RVV-2X2.5 | m | 130.95 | 0.60629 | 7.17 | 0.075786 | 7.8521 | 1028.2289
电气配线 | NH-RVV-2X4 | m | 548.84 | 0.60629 | 10.27 | 0.36336 | 11.2396 | 6168.7693
电气配线 | ZBN-RVS-2x2.5 | m | 548.84 | 0.60629 | 7.17 | 0.36336 | 8.1396 | 4467.3653
电气配管 | 热镀钢管 DN15 | m | 145.93 | 4.2604 | 19.68 | 0.53255 | 24.4729 | 3571.3368
电气配管 | 热镀钢管 DN20 | m | 65.11 | 4.2604 | 29.4677 | 0.53255 | 34.2607 | 2230.7128
防火控制系统装置调试 | 防火控制系统装置调试 | 处 | 2 | 728.2727 | 6731.0226 | 36.4136 | 7495.7089 | 14991.4178
子项15
火灾报警控制器 | 火灾报警控制器 | 个 | 1 | 422.9808 | 2925.617 | 52.8726 | 3401.4704 | 3401.4704
总线控制盘 | 总线控制盘 | 个 | 1 | 248.5231 | 1718.9511 | 31.0654 | 1998.5396 | 1998.5396
总线控制盘 | 图形显示装置 | 个 | 1 | 248.5231 | 1718.9511 | 31.0654 | 1998.5396 | 1998.5396
图形显示装置 | 图形显示装置 | 个 | 1 | 134.3663 | 929.367 | 16.7958 | 1080.5291 | 1080.5291
图形显示装置 | 液位显示报警装置 | 个 | 1 | 134.3663 | 929.367 | 16.7958 | 1080.5291 | 1080.5291
消防电话主机 | 消防电话主机 | 个 | 1 | 74.0653 | 512.2852 | 9.2582 | 595.6087 | 595.6087
消防电话主机 | 防火门监控主机 | 个 | 1 | 74.0653 | 4175 | 9.2582 | 4258.3235 | 4258.3235
UPS机柜 | UPS机柜6KVA 含电池架等 | 个 | 1 | 487 | 13027.47 | 76.8 | 13591.27 | 13591.27
UPS电池柜 | UPS电池柜12V100AH电池6节 | 个 | 1 | 217 | 2718.19 | 76 | 3011.19 | 3011.19
可燃气体报警控制器 | 可燃气体报警控制器 | 个 | 1 | 254 | 493.47 | 48 | 795.47 | 795.47
消防广播控制柜 | 消防广播控制柜 | 个 | 1 | 387 | 4330.31 | 114 | 4831.31 | 4831.31
火灾事故广播 | 火灾事故广播 | 个 | 1 | 400 | 543.52 | 25 | 968.52 | 968.52
火灾事故广播 | 火灾事故广播 | 个 | 1 | 400 | 543.52 | 25 | 968.52 | 968.52
电缆桥架 | 200*100 | m | 20 | 27.3102 | 47.3377 | 1.3655 | 76.0135 | 1520.2692